## Summary
| from | to | (h:mm)
Chamber was attended | 2018-06-20 10:04 | 2018-06-20 17:50 | 7:46
Pressure requirement met | 2018-06-20 10:30 | 2018-06-21 08:10 | 21:40
Temp #1 requirement met | 2018-06-20 11:42 | 2018-06-20 18:53 | 7:11
Temp #2 requirement met | 2018-06-20 11:38 | 2018-06-20 18:46 | 7:09
Attended, Press & Temp met | 2018-06-20 11:42 | 2018-06-20 17:50 | 6:08
Unattended, Press & Temp met | 2018-06-20 17:50 | 2018-06-20 18:46 | 0:56

## Manual Log
RadFxSat-2 Bakeout at NTS Boxborough. Six hour plateau achieved.
Time | T1, °C | T2, °C | Pressure, Torr
2018-06-20 10:30 |  |  | 9.5e-05
2018-06-20 10:50 |  |  | 5.6e-05
2018-06-20 11:30 | 56.3 | 58.4
2018-06-20 11:35 | 58.3 | 60.4
2018-06-20 11:40 | 60 | 62.5
2018-06-20 11:50 | 61.976 | 63.008 | 1.9e-05
2018-06-20 12:10 | 63.3 | 64.485
2018-06-20 12:20 | 63.4 | 64.3
2018-06-20 12:30 | 63.1 | 63.7
2018-06-20 12:40 | 63.3 | 63.9
2018-06-20 12:50 | 63.7 | 64.4
2018-06-20 13:00 | 63.6 | 64 | 1.3e-05
2018-06-20 13:10 | 63.4 | 63.7
2018-06-20 13:20 | 63.6 | 63.9
2018-06-20 13:30 | 64 | 64.4
2018-06-20 13:40 | 63.8 | 64 | 1.2e-05
2018-06-20 13:50 | 63.6 | 63.8
2018-06-20 14:00 | 63.7 | 63.8
2018-06-20 14:10 | 63.7 | 63.8
2018-06-20 14:20 | 63.6 | 63.7
2018-06-20 14:30 | 63.4 | 63.4 | 1.1e-05
2018-06-20 14:40 | 63.5 | 63.5
2018-06-20 14:50 | 63.7 | 63.7 | 1e-05
2018-06-20 15:00 | 63.7 | 63.7
2018-06-20 15:10 | 63.6 | 63.5
2018-06-20 15:20 | 63.5 | 63.3
2018-06-20 15:30 | 63.5 | 63.4 | 1e-05
2018-06-20 15:40 | 63.6 | 63.5 | 9.5e-06
2018-06-20 15:50 | 63.4 | 63.3
2018-06-20 16:00 | 63.5 | 63.5
2018-06-20 16:15 | 63.4 | 63.3
2018-06-20 16:30 | 63.4 | 63.2
2018-06-20 16:40 | 63.3 | 63.2
2018-06-20 16:50 | 63.5 | 63.3
2018-06-20 17:00 | 63.3 | 63.2
2018-06-20 17:10 | 63.1 | 62.9 | 9e-06
2018-06-20 17:20 | 63.1 | 62.9
2018-06-20 17:30 | 63.1 | 62.9
2018-06-20 17:40 | 63.1 | 63
2018-06-20 17:50 | 63.3 | 63 | 9e-06
2018-06-21 08:10 | 25 | 25 | 9e-06

## Manual just Pressure
RadFxSat-2 Bakeout at NTS Boxborough. Six hour plateau achieved.
Time | T1, °C | T2, °C | Pressure, Torr
2018-06-20 10:30 |  |  | 9.5e-05
2018-06-20 10:50 |  |  | 5.6e-05
2018-06-20 11:50 | 61.976 | 63.008 | 1.9e-05
2018-06-20 13:00 | 63.6 | 64 | 1.3e-05
2018-06-20 13:40 | 63.8 | 64 | 1.2e-05
2018-06-20 14:30 | 63.4 | 63.4 | 1.1e-05
2018-06-20 14:50 | 63.7 | 63.7 | 1e-05
2018-06-20 15:40 | 63.6 | 63.5 | 9.5e-06
2018-06-20 17:10 | 63.1 | 62.9 | 9e-06
2018-06-20 17:50 | 63.3 | 63 | 9e-06
2018-06-21 08:10 | 25 | 25 | 9e-06

## DAQ Temperature
RadFxSat-2 Bakeout at NTS Boxborough. Six hour plateau achieved.
Time | T1, °C | T2, °C
2018-06-20 11:38 | 57.943 | 60.041
2018-06-20 11:38 | 57.96 | 60.056
2018-06-20 11:38 | 58.005 | 60.103
2018-06-20 11:38 | 58.049 | 60.156
2018-06-20 11:38 | 58.091 | 60.183
2018-06-20 11:38 | 58.124 | 60.214
2018-06-20 11:38 | 58.151 | 60.258
2018-06-20 11:38 | 58.26 | 60.328
2018-06-20 11:38 | 58.269 | 60.349
2018-06-20 11:38 | 58.328 | 60.407
2018-06-20 11:38 | 58.393 | 60.477
2018-06-20 11:39 | 58.432 | 60.499
2018-06-20 11:39 | 58.47 | 60.537
2018-06-20 11:39 | 58.536 | 60.585
2018-06-20 11:39 | 58.542 | 60.627
2018-06-20 11:39 | 58.607 | 60.665
2018-06-20 11:39 | 58.64 | 60.695
2018-06-20 11:39 | 58.661 | 60.746
2018-06-20 11:39 | 58.7 | 60.767
2018-06-20 11:39 | 58.724 | 60.806
2018-06-20 11:39 | 58.777 | 60.847
2018-06-20 11:39 | 58.795 | 60.865
2018-06-20 11:39 | 58.831 | 60.901
2018-06-20 11:40 | 58.876 | 60.934
2018-06-20 11:40 | 58.921 | 60.976
2018-06-20 11:40 | 58.942 | 61.008
2018-06-20 11:40 | 58.959 | 61.038
2018-06-20 11:40 | 59.016 | 61.062
2018-06-20 11:40 | 59.058 | 61.098
2018-06-20 11:40 | 59.079 | 61.155
2018-06-20 11:40 | 59.097 | 61.17
2018-06-20 11:40 | 59.156 | 61.196
2018-06-20 11:40 | 59.186 | 61.241
2018-06-20 11:40 | 59.222 | 61.276
2018-06-20 11:40 | 59.27 | 61.316
2018-06-20 11:41 | 59.297 | 61.316
2018-06-20 11:41 | 59.32 | 61.357
2018-06-20 11:41 | 59.362 | 61.389
2018-06-20 11:41 | 59.389 | 61.407
2018-06-20 11:41 | 59.428 | 61.456
2018-06-20 11:41 | 59.44 | 61.474
2018-06-20 11:41 | 59.49 | 61.515
2018-06-20 11:41 | 59.499 | 61.535
2018-06-20 11:41 | 59.544 | 61.579
2018-06-20 11:41 | 59.598 | 61.608
2018-06-20 11:41 | 59.61 | 61.626
2018-06-20 11:41 | 59.646 | 61.658
2018-06-20 11:42 | 59.678 | 61.681
2018-06-20 11:42 | 59.705 | 61.702
2018-06-20 11:42 | 59.747 | 61.751
2018-06-20 11:42 | 59.783 | 61.783
2018-06-20 11:42 | 59.798 | 61.812
2018-06-20 11:42 | 59.834 | 61.839
2018-06-20 11:42 | 59.869 | 61.865
2018-06-20 11:42 | 59.905 | 61.888
2018-06-20 11:42 | 59.944 | 61.923
2018-06-20 11:42 | 59.968 | 61.961
2018-06-20 11:42 | 59.989 | 61.973
2018-06-20 11:42 | 60.024 | 62.002
2018-06-20 11:43 | 60.069 | 62.028
2018-06-20 11:43 | 60.069 | 62.058
2018-06-20 11:43 | 60.123 | 62.087
2018-06-20 11:43 | 60.165 | 62.113
2018-06-20 11:43 | 60.165 | 62.16
2018-06-20 11:43 | 60.194 | 62.186
2018-06-20 11:43 | 60.212 | 62.198
2018-06-20 11:43 | 60.259 | 62.222
2018-06-20 11:43 | 60.28 | 62.249
2018-06-20 11:43 | 60.299 | 62.285
2018-06-20 11:43 | 60.332 | 62.303
2018-06-20 11:43 | 60.372 | 62.319
2018-06-20 11:44 | 60.41 | 62.356
2018-06-20 11:44 | 60.425 | 62.373
2018-06-20 11:44 | 60.45 | 62.375
2018-06-20 11:44 | 60.455 | 62.421
2018-06-20 11:44 | 60.505 | 62.461
2018-06-20 11:44 | 60.532 | 62.478
2018-06-20 11:44 | 60.517 | 62.462
2018-06-20 11:44 | 60.576 | 62.519
2018-06-20 11:44 | 60.646 | 62.561
2018-06-20 11:44 | 60.678 | 62.592
2018-06-20 11:44 | 60.702 | 62.639
2018-06-20 11:44 | 60.732 | 62.662
2018-06-20 11:45 | 60.752 | 62.685
2018-06-20 11:45 | 60.794 | 62.696
2018-06-20 11:45 | 60.815 | 62.749
2018-06-20 11:45 | 60.845 | 62.761
2018-06-20 11:45 | 60.857 | 62.766
2018-06-20 11:45 | 60.901 | 62.79
2018-06-20 11:45 | 60.916 | 62.807
2018-06-20 11:45 | 60.946 | 62.831
2018-06-20 11:45 | 60.967 | 62.834
2018-06-20 11:45 | 60.988 | 62.869
2018-06-20 11:45 | 61.012 | 62.88
2018-06-20 11:45 | 61.03 | 62.889
2018-06-20 11:46 | 61.062 | 62.912
2018-06-20 11:46 | 61.059 | 62.915
2018-06-20 11:46 | 61.089 | 62.924
2018-06-20 11:46 | 61.098 | 62.93
2018-06-20 11:46 | 61.131 | 62.956
2018-06-20 11:46 | 61.152 | 62.968
2018-06-20 11:46 | 61.164 | 62.971
2018-06-20 11:46 | 61.188 | 62.985
2018-06-20 11:46 | 61.197 | 63.006
2018-06-20 11:46 | 61.22 | 62.997
2018-06-20 11:46 | 61.229 | 63.032
2018-06-20 11:46 | 61.244 | 63.02
2018-06-20 11:47 | 61.261 | 63.035
2018-06-20 11:47 | 61.267 | 63.032
2018-06-20 11:47 | 61.285 | 63.061
2018-06-20 11:47 | 61.317 | 63.076
2018-06-20 11:47 | 61.322 | 63.067
2018-06-20 11:47 | 61.346 | 63.093
2018-06-20 11:47 | 61.349 | 63.087
2018-06-20 11:47 | 61.357 | 63.079
2018-06-20 11:47 | 61.366 | 63.087
2018-06-20 11:47 | 61.387 | 63.09
2018-06-20 11:47 | 61.393 | 63.099
2018-06-20 11:47 | 61.41 | 63.117
2018-06-20 11:48 | 61.413 | 63.099
2018-06-20 11:48 | 61.425 | 63.114
2018-06-20 11:48 | 61.425 | 63.12
2018-06-20 11:48 | 61.442 | 63.102
2018-06-20 11:48 | 61.457 | 63.105
2018-06-20 11:48 | 61.474 | 63.102
2018-06-20 11:48 | 61.474 | 63.099
2018-06-20 11:48 | 61.46 | 63.114
2018-06-20 11:48 | 61.498 | 63.085
2018-06-20 11:48 | 61.486 | 63.108
2018-06-20 11:48 | 61.5 | 63.105
2018-06-20 11:48 | 61.5 | 63.117
2018-06-20 11:49 | 61.503 | 63.114
2018-06-20 11:49 | 61.521 | 63.105
2018-06-20 11:49 | 61.544 | 63.114
2018-06-20 11:49 | 61.521 | 63.073
2018-06-20 11:49 | 61.538 | 63.102
2018-06-20 11:49 | 61.536 | 63.085
2018-06-20 11:49 | 61.556 | 63.096
2018-06-20 11:49 | 61.527 | 63.076
2018-06-20 11:49 | 61.547 | 63.064
2018-06-20 11:49 | 61.559 | 63.07
2018-06-20 11:49 | 61.553 | 63.082
2018-06-20 11:49 | 61.526 | 63.041
2018-06-20 11:50 | 61.537 | 63.058
2018-06-20 11:50 | 61.549 | 63.041
2018-06-20 11:50 | 61.551 | 63.044
2018-06-20 11:50 | 61.555 | 63.035
2018-06-20 11:50 | 61.541 | 63.028
2018-06-20 11:50 | 61.538 | 63.006
2018-06-20 11:50 | 61.525 | 62.996
2018-06-20 11:50 | 61.539 | 62.975
2018-06-20 11:50 | 61.524 | 62.978
2018-06-20 11:50 | 61.536 | 62.987
2018-06-20 11:50 | 61.55 | 62.972
2018-06-20 11:50 | 61.539 | 62.964
2018-06-20 11:51 | 61.53 | 62.972
2018-06-20 11:51 | 61.544 | 62.952
2018-06-20 11:51 | 61.539 | 62.966
2018-06-20 11:51 | 61.544 | 62.949
2018-06-20 11:51 | 61.542 | 62.94
2018-06-20 11:51 | 61.55 | 62.92
2018-06-20 11:51 | 61.559 | 62.926
2018-06-20 11:51 | 61.536 | 62.908
2018-06-20 11:51 | 61.574 | 62.905
2018-06-20 11:51 | 61.55 | 62.914
2018-06-20 11:51 | 61.542 | 62.911
2018-06-20 11:51 | 61.527 | 62.905
2018-06-20 11:52 | 61.547 | 62.896
2018-06-20 11:52 | 61.565 | 62.896
2018-06-20 11:52 | 61.547 | 62.899
2018-06-20 11:52 | 61.562 | 62.882
2018-06-20 11:52 | 61.558 | 62.907
2018-06-20 11:52 | 61.564 | 62.887
2018-06-20 11:52 | 61.536 | 62.87
2018-06-20 11:52 | 61.553 | 62.87
2018-06-20 11:52 | 61.544 | 62.885
2018-06-20 11:52 | 61.542 | 62.853
2018-06-20 11:52 | 61.55 | 62.861
2018-06-20 11:52 | 61.544 | 62.844
2018-06-20 11:53 | 61.547 | 62.882
2018-06-20 11:53 | 61.555 | 62.84
2018-06-20 11:53 | 61.584 | 62.869
2018-06-20 11:53 | 61.582 | 62.872
2018-06-20 11:53 | 61.558 | 62.84
2018-06-20 11:53 | 61.536 | 62.832
2018-06-20 11:53 | 61.564 | 62.848
2018-06-20 11:53 | 61.581 | 62.857
2018-06-20 11:53 | 61.595 | 62.874
2018-06-20 11:53 | 61.601 | 62.853
2018-06-20 11:53 | 61.575 | 62.839
2018-06-20 11:53 | 61.595 | 62.847
2018-06-20 11:54 | 61.646 | 62.895
2018-06-20 11:54 | 61.635 | 62.883
2018-06-20 11:54 | 61.637 | 62.871
2018-06-20 11:54 | 61.652 | 62.895
2018-06-20 11:54 | 61.649 | 62.889
2018-06-20 11:54 | 61.655 | 62.892
2018-06-20 11:54 | 61.658 | 62.871
2018-06-20 11:54 | 61.658 | 62.868
2018-06-20 11:54 | 61.661 | 62.868
2018-06-20 11:54 | 61.649 | 62.871
2018-06-20 11:54 | 61.661 | 62.854
2018-06-20 11:54 | 61.652 | 62.863
2018-06-20 11:55 | 61.658 | 62.857
2018-06-20 11:55 | 61.67 | 62.868
2018-06-20 11:55 | 61.649 | 62.851
2018-06-20 11:55 | 61.667 | 62.848
2018-06-20 11:55 | 61.661 | 62.845
2018-06-20 11:55 | 61.667 | 62.833
2018-06-20 11:55 | 61.661 | 62.839
2018-06-20 11:55 | 61.661 | 62.828
2018-06-20 11:55 | 61.661 | 62.836
2018-06-20 11:55 | 61.67 | 62.836
2018-06-20 11:55 | 61.664 | 62.828
2018-06-20 11:55 | 61.667 | 62.828
2018-06-20 11:56 | 61.646 | 62.822
2018-06-20 11:56 | 61.67 | 62.822
2018-06-20 11:56 | 61.67 | 62.813
2018-06-20 11:56 | 61.67 | 62.822
2018-06-20 11:56 | 61.67 | 62.81
2018-06-20 11:56 | 61.672 | 62.801
2018-06-20 11:56 | 61.672 | 62.801
2018-06-20 11:56 | 61.678 | 62.798
2018-06-20 11:56 | 61.638 | 62.796
2018-06-20 11:56 | 61.67 | 62.788
2018-06-20 11:56 | 61.687 | 62.775
2018-06-20 11:56 | 61.669 | 62.781
2018-06-20 11:57 | 61.643 | 62.762
2018-06-20 11:57 | 61.683 | 62.789
2018-06-20 11:57 | 61.648 | 62.775
2018-06-20 11:57 | 61.644 | 62.769
2018-06-20 11:57 | 61.635 | 62.762
2018-06-20 11:57 | 61.632 | 62.733
2018-06-20 11:57 | 61.64 | 62.762
2018-06-20 11:57 | 61.632 | 62.745
2018-06-20 11:57 | 61.617 | 62.747
2018-06-20 11:57 | 61.643 | 62.753
2018-06-20 11:57 | 61.64 | 62.759
2018-06-20 11:57 | 61.643 | 62.747
2018-06-20 11:58 | 61.64 | 62.759
2018-06-20 11:58 | 61.649 | 62.745
2018-06-20 11:58 | 61.67 | 62.733
2018-06-20 11:58 | 61.646 | 62.753
2018-06-20 11:58 | 61.672 | 62.753
2018-06-20 11:58 | 61.657 | 62.767
2018-06-20 11:58 | 61.663 | 62.779
2018-06-20 11:58 | 61.681 | 62.778
2018-06-20 11:58 | 61.697 | 62.796
2018-06-20 11:58 | 61.723 | 62.829
2018-06-20 11:58 | 61.76 | 62.819
2018-06-20 11:58 | 61.766 | 62.848
2018-06-20 11:59 | 61.774 | 62.857
2018-06-20 11:59 | 61.783 | 62.854
2018-06-20 11:59 | 61.774 | 62.857
2018-06-20 11:59 | 61.786 | 62.863
2018-06-20 11:59 | 61.786 | 62.857
2018-06-20 11:59 | 61.804 | 62.863
2018-06-20 11:59 | 61.801 | 62.877
2018-06-20 11:59 | 61.798 | 62.874
2018-06-20 11:59 | 61.78 | 62.874
2018-06-20 11:59 | 61.809 | 62.863
2018-06-20 11:59 | 61.801 | 62.86
2018-06-20 11:59 | 61.809 | 62.871
2018-06-20 12:00 | 61.809 | 62.871
2018-06-20 12:00 | 61.824 | 62.86
2018-06-20 12:00 | 61.821 | 62.883
2018-06-20 12:00 | 61.83 | 62.883
2018-06-20 12:00 | 61.827 | 62.889
2018-06-20 12:00 | 61.833 | 62.909
2018-06-20 12:00 | 61.836 | 62.898
2018-06-20 12:00 | 61.862 | 62.892
2018-06-20 12:00 | 61.859 | 62.903
2018-06-20 12:00 | 61.839 | 62.895
2018-06-20 12:00 | 61.856 | 62.918
2018-06-20 12:00 | 61.862 | 62.898
2018-06-20 12:01 | 61.871 | 62.921
2018-06-20 12:01 | 61.862 | 62.918
2018-06-20 12:01 | 61.856 | 62.909
2018-06-20 12:01 | 61.882 | 62.915
2018-06-20 12:01 | 61.879 | 62.924
2018-06-20 12:01 | 61.888 | 62.927
2018-06-20 12:01 | 61.9 | 62.927
2018-06-20 12:01 | 61.894 | 62.924
2018-06-20 12:01 | 61.917 | 62.944
2018-06-20 12:01 | 61.92 | 62.953
2018-06-20 12:01 | 61.914 | 62.935
2018-06-20 12:01 | 61.92 | 62.968
2018-06-20 12:02 | 61.929 | 62.962
2018-06-20 12:02 | 61.935 | 62.97
2018-06-20 12:02 | 61.941 | 62.988
2018-06-20 12:02 | 61.941 | 62.997
2018-06-20 12:02 | 61.941 | 62.982
2018-06-20 12:02 | 61.961 | 63.017
2018-06-20 12:02 | 61.976 | 63.003
2018-06-20 12:02 | 61.982 | 63.008
2018-06-20 12:02 | 61.982 | 63.003
2018-06-20 12:02 | 61.984 | 63.023
2018-06-20 12:02 | 61.996 | 63.038
2018-06-20 12:02 | 61.993 | 63.038
2018-06-20 12:03 | 62.011 | 63.035
2018-06-20 12:03 | 62.005 | 63.049
2018-06-20 12:03 | 62.002 | 63.046
2018-06-20 12:03 | 62.028 | 63.058
2018-06-20 12:03 | 62.02 | 63.044
2018-06-20 12:03 | 62.027 | 63.057
2018-06-20 12:03 | 62.04 | 63.051
2018-06-20 12:03 | 62.023 | 63.034
2018-06-20 12:03 | 62.031 | 63.079
2018-06-20 12:03 | 62.038 | 63.087
2018-06-20 12:03 | 62.051 | 63.076
2018-06-20 12:03 | 62.038 | 63.101
2018-06-20 12:04 | 62.044 | 63.095
2018-06-20 12:04 | 62.066 | 63.092
2018-06-20 12:04 | 62.086 | 63.128
2018-06-20 12:04 | 62.129 | 63.162
2018-06-20 12:04 | 62.114 | 63.16
2018-06-20 12:04 | 62.16 | 63.188
2018-06-20 12:04 | 62.197 | 63.248
2018-06-20 12:04 | 62.192 | 63.239
2018-06-20 12:04 | 62.227 | 63.248
2018-06-20 12:04 | 62.215 | 63.251
2018-06-20 12:04 | 62.206 | 63.271
2018-06-20 12:04 | 62.25 | 63.283
2018-06-20 12:05 | 62.247 | 63.291
2018-06-20 12:05 | 62.259 | 63.303
2018-06-20 12:05 | 62.279 | 63.3
2018-06-20 12:05 | 62.267 | 63.329
2018-06-20 12:05 | 62.279 | 63.332
2018-06-20 12:05 | 62.299 | 63.341
2018-06-20 12:05 | 62.311 | 63.359
2018-06-20 12:05 | 62.317 | 63.367
2018-06-20 12:05 | 62.32 | 63.353
2018-06-20 12:05 | 62.317 | 63.385
2018-06-20 12:05 | 62.343 | 63.385
2018-06-20 12:05 | 62.346 | 63.408
2018-06-20 12:06 | 62.355 | 63.411
2018-06-20 12:06 | 62.372 | 63.423
2018-06-20 12:06 | 62.384 | 63.423
2018-06-20 12:06 | 62.399 | 63.449
2018-06-20 12:06 | 62.396 | 63.458
2018-06-20 12:06 | 62.41 | 63.469
2018-06-20 12:06 | 62.416 | 63.458
2018-06-20 12:06 | 62.434 | 63.475
2018-06-20 12:06 | 62.463 | 63.493
2018-06-20 12:06 | 62.457 | 63.496
2018-06-20 12:06 | 62.448 | 63.516
2018-06-20 12:06 | 62.469 | 63.525
2018-06-20 12:07 | 62.457 | 63.539
2018-06-20 12:07 | 62.466 | 63.554
2018-06-20 12:07 | 62.495 | 63.569
2018-06-20 12:07 | 62.483 | 63.56
2018-06-20 12:07 | 62.501 | 63.569
2018-06-20 12:07 | 62.518 | 63.589
2018-06-20 12:07 | 62.527 | 63.598
2018-06-20 12:07 | 62.53 | 63.598
2018-06-20 12:07 | 62.539 | 63.604
2018-06-20 12:07 | 62.545 | 63.63
2018-06-20 12:07 | 62.556 | 63.639
2018-06-20 12:07 | 62.545 | 63.627
2018-06-20 12:08 | 62.553 | 63.642
2018-06-20 12:08 | 62.571 | 63.65
2018-06-20 12:08 | 62.583 | 63.68
2018-06-20 12:08 | 62.585 | 63.694
2018-06-20 12:08 | 62.597 | 63.691
2018-06-20 12:08 | 62.603 | 63.709
2018-06-20 12:08 | 62.612 | 63.732
2018-06-20 12:08 | 62.626 | 63.712
2018-06-20 12:08 | 62.641 | 63.747
2018-06-20 12:08 | 62.635 | 63.735
2018-06-20 12:08 | 62.667 | 63.758
2018-06-20 12:08 | 62.655 | 63.764
2018-06-20 12:09 | 62.638 | 63.782
2018-06-20 12:09 | 62.67 | 63.787
2018-06-20 12:09 | 62.672 | 63.801
2018-06-20 12:09 | 62.682 | 63.817
2018-06-20 12:09 | 62.689 | 63.821
2018-06-20 12:09 | 62.685 | 63.814
2018-06-20 12:09 | 62.697 | 63.823
2018-06-20 12:09 | 62.701 | 63.844
2018-06-20 12:09 | 62.715 | 63.861
2018-06-20 12:09 | 62.71 | 63.839
2018-06-20 12:09 | 62.713 | 63.846
2018-06-20 12:09 | 62.69 | 63.852
2018-06-20 12:10 | 62.745 | 63.881
2018-06-20 12:10 | 62.731 | 63.867
2018-06-20 12:10 | 62.728 | 63.887
2018-06-20 12:10 | 62.774 | 63.939
2018-06-20 12:10 | 62.78 | 63.933
2018-06-20 12:10 | 62.777 | 63.942
2018-06-20 12:10 | 62.837 | 63.975
2018-06-20 12:10 | 62.863 | 64.003
2018-06-20 12:10 | 62.895 | 64.027
2018-06-20 12:10 | 62.889 | 64.032
2018-06-20 12:10 | 62.903 | 64.05
2018-06-20 12:10 | 62.886 | 64.056
2018-06-20 12:11 | 62.918 | 64.05
2018-06-20 12:11 | 62.927 | 64.067
2018-06-20 12:11 | 62.933 | 64.073
2018-06-20 12:11 | 62.924 | 64.079
2018-06-20 12:11 | 62.941 | 64.097
2018-06-20 12:11 | 62.962 | 64.103
2018-06-20 12:11 | 62.971 | 64.117
2018-06-20 12:11 | 62.941 | 64.129
2018-06-20 12:11 | 62.976 | 64.123
2018-06-20 12:11 | 62.968 | 64.164
2018-06-20 12:11 | 62.973 | 64.143
2018-06-20 12:11 | 62.988 | 64.152
2018-06-20 12:12 | 63.014 | 64.158
2018-06-20 12:12 | 63.006 | 64.158
2018-06-20 12:12 | 63.02 | 64.175
2018-06-20 12:12 | 63.026 | 64.19
2018-06-20 12:12 | 63.035 | 64.175
2018-06-20 12:12 | 63.046 | 64.196
2018-06-20 12:12 | 63.041 | 64.205
2018-06-20 12:12 | 63.043 | 64.213
2018-06-20 12:12 | 63.058 | 64.216
2018-06-20 12:12 | 63.055 | 64.228
2018-06-20 12:12 | 63.076 | 64.231
2018-06-20 12:12 | 63.067 | 64.243
2018-06-20 12:13 | 63.087 | 64.24
2018-06-20 12:13 | 63.102 | 64.243
2018-06-20 12:13 | 63.108 | 64.26
2018-06-20 12:13 | 63.116 | 64.269
2018-06-20 12:13 | 63.116 | 64.269
2018-06-20 12:13 | 63.116 | 64.266
2018-06-20 12:13 | 63.137 | 64.283
2018-06-20 12:13 | 63.134 | 64.286
2018-06-20 12:13 | 63.137 | 64.295
2018-06-20 12:13 | 63.14 | 64.301
2018-06-20 12:13 | 63.14 | 64.301
2018-06-20 12:13 | 63.149 | 64.307
2018-06-20 12:14 | 63.154 | 64.318
2018-06-20 12:14 | 63.154 | 64.316
2018-06-20 12:14 | 63.178 | 64.324
2018-06-20 12:14 | 63.195 | 64.339
2018-06-20 12:14 | 63.192 | 64.348
2018-06-20 12:14 | 63.197 | 64.353
2018-06-20 12:14 | 63.241 | 64.372
2018-06-20 12:14 | 63.249 | 64.392
2018-06-20 12:14 | 63.258 | 64.421
2018-06-20 12:14 | 63.289 | 64.429
2018-06-20 12:14 | 63.31 | 64.434
2018-06-20 12:14 | 63.321 | 64.485
2018-06-20 12:15 | 63.329 | 64.474
2018-06-20 12:15 | 63.338 | 64.491
2018-06-20 12:15 | 63.35 | 64.485
2018-06-20 12:15 | 63.358 | 64.494
2018-06-20 12:15 | 63.364 | 64.491
2018-06-20 12:15 | 63.367 | 64.474
2018-06-20 12:15 | 63.38 | 64.52
2018-06-20 12:15 | 63.362 | 64.49
2018-06-20 12:15 | 63.344 | 64.484
2018-06-20 12:15 | 63.346 | 64.495
2018-06-20 12:15 | 63.361 | 64.483
2018-06-20 12:15 | 63.368 | 64.509
2018-06-20 12:16 | 63.35 | 64.499
2018-06-20 12:16 | 63.388 | 64.497
2018-06-20 12:16 | 63.383 | 64.512
2018-06-20 12:16 | 63.373 | 64.493
2018-06-20 12:16 | 63.379 | 64.491
2018-06-20 12:16 | 63.388 | 64.517
2018-06-20 12:16 | 63.385 | 64.514
2018-06-20 12:16 | 63.394 | 64.508
2018-06-20 12:16 | 63.394 | 64.505
2018-06-20 12:16 | 63.402 | 64.52
2018-06-20 12:16 | 63.394 | 64.514
2018-06-20 12:16 | 63.402 | 64.517
2018-06-20 12:17 | 63.426 | 64.531
2018-06-20 12:17 | 63.42 | 64.505
2018-06-20 12:17 | 63.408 | 64.517
2018-06-20 12:17 | 63.417 | 64.526
2018-06-20 12:17 | 63.429 | 64.523
2018-06-20 12:17 | 63.429 | 64.537
2018-06-20 12:17 | 63.446 | 64.531
2018-06-20 12:17 | 63.443 | 64.517
2018-06-20 12:17 | 63.443 | 64.537
2018-06-20 12:17 | 63.437 | 64.543
2018-06-20 12:17 | 63.437 | 64.528
2018-06-20 12:17 | 63.443 | 64.528
2018-06-20 12:18 | 63.449 | 64.508
2018-06-20 12:18 | 63.452 | 64.534
2018-06-20 12:18 | 63.437 | 64.514
2018-06-20 12:18 | 63.458 | 64.517
2018-06-20 12:18 | 63.449 | 64.534
2018-06-20 12:18 | 63.44 | 64.537
2018-06-20 12:18 | 63.458 | 64.52
2018-06-20 12:18 | 63.461 | 64.52
2018-06-20 12:18 | 63.475 | 64.526
2018-06-20 12:18 | 63.464 | 64.531
2018-06-20 12:18 | 63.466 | 64.517
2018-06-20 12:18 | 63.478 | 64.508
2018-06-20 12:19 | 63.481 | 64.514
2018-06-20 12:19 | 63.469 | 64.514
2018-06-20 12:19 | 63.469 | 64.517
2018-06-20 12:19 | 63.472 | 64.496
2018-06-20 12:19 | 63.49 | 64.499
2018-06-20 12:19 | 63.478 | 64.502
2018-06-20 12:19 | 63.466 | 64.485
2018-06-20 12:19 | 63.466 | 64.496
2018-06-20 12:19 | 63.475 | 64.493
2018-06-20 12:19 | 63.469 | 64.467
2018-06-20 12:19 | 63.469 | 64.473
2018-06-20 12:19 | 63.449 | 64.491
2018-06-20 12:20 | 63.489 | 64.486
2018-06-20 12:20 | 63.506 | 64.497
2018-06-20 12:20 | 63.509 | 64.494
2018-06-20 12:20 | 63.506 | 64.494
2018-06-20 12:20 | 63.509 | 64.511
2018-06-20 12:20 | 63.537 | 64.502
2018-06-20 12:20 | 63.548 | 64.533
2018-06-20 12:20 | 63.563 | 64.549
2018-06-20 12:20 | 63.548 | 64.529
2018-06-20 12:20 | 63.56 | 64.503
2018-06-20 12:20 | 63.539 | 64.514
2018-06-20 12:20 | 63.566 | 64.512
2018-06-20 12:21 | 63.554 | 64.514
2018-06-20 12:21 | 63.528 | 64.494
2018-06-20 12:21 | 63.548 | 64.5
2018-06-20 12:21 | 63.542 | 64.497
2018-06-20 12:21 | 63.554 | 64.471
2018-06-20 12:21 | 63.528 | 64.476
2018-06-20 12:21 | 63.529 | 64.447
2018-06-20 12:21 | 63.541 | 64.445
2018-06-20 12:21 | 63.521 | 64.431
2018-06-20 12:21 | 63.501 | 64.419
2018-06-20 12:21 | 63.493 | 64.423
2018-06-20 12:21 | 63.488 | 64.409
2018-06-20 12:22 | 63.481 | 64.406
2018-06-20 12:22 | 63.466 | 64.394
2018-06-20 12:22 | 63.466 | 64.391
2018-06-20 12:22 | 63.461 | 64.377
2018-06-20 12:22 | 63.458 | 64.374
2018-06-20 12:22 | 63.469 | 64.388
2018-06-20 12:22 | 63.469 | 64.35
2018-06-20 12:22 | 63.458 | 64.353
2018-06-20 12:22 | 63.455 | 64.35
2018-06-20 12:22 | 63.437 | 64.333
2018-06-20 12:22 | 63.437 | 64.342
2018-06-20 12:22 | 63.431 | 64.312
2018-06-20 12:23 | 63.426 | 64.321
2018-06-20 12:23 | 63.423 | 64.312
2018-06-20 12:23 | 63.423 | 64.289
2018-06-20 12:23 | 63.414 | 64.292
2018-06-20 12:23 | 63.408 | 64.274
2018-06-20 12:23 | 63.431 | 64.292
2018-06-20 12:23 | 63.405 | 64.283
2018-06-20 12:23 | 63.417 | 64.26
2018-06-20 12:23 | 63.411 | 64.263
2018-06-20 12:23 | 63.402 | 64.263
2018-06-20 12:23 | 63.402 | 64.242
2018-06-20 12:23 | 63.382 | 64.239
2018-06-20 12:24 | 63.385 | 64.216
2018-06-20 12:24 | 63.37 | 64.239
2018-06-20 12:24 | 63.367 | 64.216
2018-06-20 12:24 | 63.361 | 64.202
2018-06-20 12:24 | 63.367 | 64.187
2018-06-20 12:24 | 63.364 | 64.207
2018-06-20 12:24 | 63.353 | 64.207
2018-06-20 12:24 | 63.35 | 64.161
2018-06-20 12:24 | 63.344 | 64.167
2018-06-20 12:24 | 63.332 | 64.172
2018-06-20 12:24 | 63.335 | 64.155
2018-06-20 12:24 | 63.335 | 64.146
2018-06-20 12:25 | 63.32 | 64.149
2018-06-20 12:25 | 63.32 | 64.146
2018-06-20 12:25 | 63.312 | 64.129
2018-06-20 12:25 | 63.283 | 64.114
2018-06-20 12:25 | 63.288 | 64.123
2018-06-20 12:25 | 63.285 | 64.108
2018-06-20 12:25 | 63.288 | 64.059
2018-06-20 12:25 | 63.305 | 64.09
2018-06-20 12:25 | 63.305 | 64.11
2018-06-20 12:25 | 63.282 | 64.118
2018-06-20 12:25 | 63.299 | 64.106
2018-06-20 12:25 | 63.315 | 64.108
2018-06-20 12:26 | 63.304 | 64.105
2018-06-20 12:26 | 63.288 | 64.075
2018-06-20 12:26 | 63.309 | 64.079
2018-06-20 12:26 | 63.35 | 64.121
2018-06-20 12:26 | 63.312 | 64.099
2018-06-20 12:26 | 63.312 | 64.086
2018-06-20 12:26 | 63.32 | 64.098
2018-06-20 12:26 | 63.295 | 64.064
2018-06-20 12:26 | 63.3 | 64.077
2018-06-20 12:26 | 63.314 | 64.062
2018-06-20 12:26 | 63.306 | 64.045
2018-06-20 12:26 | 63.297 | 64.06
2018-06-20 12:27 | 63.288 | 64.071
2018-06-20 12:27 | 63.277 | 64.024
2018-06-20 12:27 | 63.306 | 64.036
2018-06-20 12:27 | 63.296 | 64.009
2018-06-20 12:27 | 63.26 | 64.02
2018-06-20 12:27 | 63.245 | 64.008
2018-06-20 12:27 | 63.261 | 64.009
2018-06-20 12:27 | 63.266 | 64
2018-06-20 12:27 | 63.239 | 63.996
2018-06-20 12:27 | 63.24 | 63.977
2018-06-20 12:27 | 63.216 | 63.963
2018-06-20 12:27 | 63.215 | 63.936
2018-06-20 12:28 | 63.21 | 63.934
2018-06-20 12:28 | 63.207 | 63.937
2018-06-20 12:28 | 63.201 | 63.921
2018-06-20 12:28 | 63.19 | 63.948
2018-06-20 12:28 | 63.187 | 63.913
2018-06-20 12:28 | 63.172 | 63.927
2018-06-20 12:28 | 63.177 | 63.901
2018-06-20 12:28 | 63.177 | 63.892
2018-06-20 12:28 | 63.174 | 63.872
2018-06-20 12:28 | 63.157 | 63.878
2018-06-20 12:28 | 63.157 | 63.898
2018-06-20 12:28 | 63.154 | 63.875
2018-06-20 12:29 | 63.154 | 63.869
2018-06-20 12:29 | 63.145 | 63.892
2018-06-20 12:29 | 63.145 | 63.86
2018-06-20 12:29 | 63.151 | 63.854
2018-06-20 12:29 | 63.137 | 63.851
2018-06-20 12:29 | 63.125 | 63.84
2018-06-20 12:29 | 63.116 | 63.825
2018-06-20 12:29 | 63.119 | 63.822
2018-06-20 12:29 | 63.131 | 63.816
2018-06-20 12:29 | 63.107 | 63.822
2018-06-20 12:29 | 63.107 | 63.816
2018-06-20 12:29 | 63.104 | 63.81
2018-06-20 12:30 | 63.116 | 63.799
2018-06-20 12:30 | 63.096 | 63.793
2018-06-20 12:30 | 63.093 | 63.802
2018-06-20 12:30 | 63.093 | 63.793
2018-06-20 12:30 | 63.078 | 63.781
2018-06-20 12:30 | 63.09 | 63.772
2018-06-20 12:30 | 63.075 | 63.755
2018-06-20 12:30 | 63.061 | 63.752
2018-06-20 12:30 | 63.096 | 63.752
2018-06-20 12:30 | 63.055 | 63.749
2018-06-20 12:30 | 63.064 | 63.755
2018-06-20 12:30 | 63.084 | 63.74
2018-06-20 12:31 | 63.067 | 63.755
2018-06-20 12:31 | 63.052 | 63.729
2018-06-20 12:31 | 63.052 | 63.723
2018-06-20 12:31 | 63.037 | 63.737
2018-06-20 12:31 | 63.058 | 63.717
2018-06-20 12:31 | 63.043 | 63.697
2018-06-20 12:31 | 63.046 | 63.729
2018-06-20 12:31 | 63.043 | 63.723
2018-06-20 12:31 | 63.026 | 63.694
2018-06-20 12:31 | 63.034 | 63.7
2018-06-20 12:31 | 63.029 | 63.726
2018-06-20 12:31 | 63.032 | 63.659
2018-06-20 12:32 | 63.005 | 63.688
2018-06-20 12:32 | 63.02 | 63.697
2018-06-20 12:32 | 63.014 | 63.682
2018-06-20 12:32 | 63.023 | 63.673
2018-06-20 12:32 | 63.008 | 63.67
2018-06-20 12:32 | 63.023 | 63.67
2018-06-20 12:32 | 63.068 | 63.711
2018-06-20 12:32 | 63.07 | 63.711
2018-06-20 12:32 | 63.047 | 63.674
2018-06-20 12:32 | 63.038 | 63.705
2018-06-20 12:32 | 63.076 | 63.69
2018-06-20 12:32 | 63.09 | 63.739
2018-06-20 12:33 | 63.081 | 63.741
2018-06-20 12:33 | 63.093 | 63.718
2018-06-20 12:33 | 63.09 | 63.729
2018-06-20 12:33 | 63.075 | 63.744
2018-06-20 12:33 | 63.087 | 63.723
2018-06-20 12:33 | 63.078 | 63.718
2018-06-20 12:33 | 63.072 | 63.718
2018-06-20 12:33 | 63.072 | 63.697
2018-06-20 12:33 | 63.072 | 63.688
2018-06-20 12:33 | 63.063 | 63.7
2018-06-20 12:33 | 63.078 | 63.691
2018-06-20 12:33 | 63.069 | 63.712
2018-06-20 12:34 | 63.066 | 63.691
2018-06-20 12:34 | 63.075 | 63.683
2018-06-20 12:34 | 63.047 | 63.685
2018-06-20 12:34 | 63.071 | 63.688
2018-06-20 12:34 | 63.064 | 63.702
2018-06-20 12:34 | 63.044 | 63.667
2018-06-20 12:34 | 63.042 | 63.66
2018-06-20 12:34 | 63.029 | 63.653
2018-06-20 12:34 | 63.031 | 63.669
2018-06-20 12:34 | 63.03 | 63.67
2018-06-20 12:34 | 63.023 | 63.636
2018-06-20 12:34 | 63.034 | 63.629
2018-06-20 12:35 | 63.012 | 63.653
2018-06-20 12:35 | 63.02 | 63.648
2018-06-20 12:35 | 63.017 | 63.632
2018-06-20 12:35 | 62.999 | 63.635
2018-06-20 12:35 | 63.017 | 63.638
2018-06-20 12:35 | 63.011 | 63.632
2018-06-20 12:35 | 63.008 | 63.65
2018-06-20 12:35 | 63.023 | 63.638
2018-06-20 12:35 | 63.017 | 63.629
2018-06-20 12:35 | 63.014 | 63.635
2018-06-20 12:35 | 63.017 | 63.644
2018-06-20 12:35 | 63.011 | 63.635
2018-06-20 12:36 | 63.02 | 63.644
2018-06-20 12:36 | 63.008 | 63.647
2018-06-20 12:36 | 63.014 | 63.641
2018-06-20 12:36 | 63.002 | 63.638
2018-06-20 12:36 | 63.034 | 63.629
2018-06-20 12:36 | 63.017 | 63.632
2018-06-20 12:36 | 63.02 | 63.65
2018-06-20 12:36 | 63.017 | 63.632
2018-06-20 12:36 | 63.014 | 63.635
2018-06-20 12:36 | 63.011 | 63.632
2018-06-20 12:36 | 63.008 | 63.647
2018-06-20 12:36 | 63.02 | 63.641
2018-06-20 12:37 | 63.02 | 63.621
2018-06-20 12:37 | 63.014 | 63.653
2018-06-20 12:37 | 63.02 | 63.635
2018-06-20 12:37 | 63.023 | 63.629
2018-06-20 12:37 | 63.028 | 63.667
2018-06-20 12:37 | 63.02 | 63.641
2018-06-20 12:37 | 63.014 | 63.638
2018-06-20 12:37 | 63.026 | 63.641
2018-06-20 12:37 | 63.023 | 63.641
2018-06-20 12:37 | 63.037 | 63.644
2018-06-20 12:37 | 63.043 | 63.65
2018-06-20 12:37 | 63.028 | 63.673
2018-06-20 12:38 | 63.054 | 63.658
2018-06-20 12:38 | 63.054 | 63.672
2018-06-20 12:38 | 63.023 | 63.65
2018-06-20 12:38 | 63.074 | 63.666
2018-06-20 12:38 | 63.077 | 63.68
2018-06-20 12:38 | 63.077 | 63.714
2018-06-20 12:38 | 63.109 | 63.717
2018-06-20 12:38 | 63.088 | 63.674
2018-06-20 12:38 | 63.12 | 63.731
2018-06-20 12:38 | 63.13 | 63.747
2018-06-20 12:38 | 63.163 | 63.742
2018-06-20 12:38 | 63.151 | 63.73
2018-06-20 12:39 | 63.163 | 63.755
2018-06-20 12:39 | 63.165 | 63.77
2018-06-20 12:39 | 63.168 | 63.782
2018-06-20 12:39 | 63.165 | 63.773
2018-06-20 12:39 | 63.163 | 63.788
2018-06-20 12:39 | 63.203 | 63.788
2018-06-20 12:39 | 63.16 | 63.793
2018-06-20 12:39 | 63.18 | 63.779
2018-06-20 12:39 | 63.186 | 63.793
2018-06-20 12:39 | 63.186 | 63.788
2018-06-20 12:39 | 63.18 | 63.788
2018-06-20 12:39 | 63.186 | 63.799
2018-06-20 12:40 | 63.189 | 63.802
2018-06-20 12:40 | 63.195 | 63.808
2018-06-20 12:40 | 63.198 | 63.808
2018-06-20 12:40 | 63.182 | 63.807
2018-06-20 12:40 | 63.182 | 63.813
2018-06-20 12:40 | 63.2 | 63.814
2018-06-20 12:40 | 63.187 | 63.816
2018-06-20 12:40 | 63.201 | 63.824
2018-06-20 12:40 | 63.188 | 63.812
2018-06-20 12:40 | 63.211 | 63.841
2018-06-20 12:40 | 63.189 | 63.833
2018-06-20 12:40 | 63.198 | 63.808
2018-06-20 12:41 | 63.191 | 63.829
2018-06-20 12:41 | 63.198 | 63.827
2018-06-20 12:41 | 63.214 | 63.829
2018-06-20 12:41 | 63.207 | 63.823
2018-06-20 12:41 | 63.209 | 63.839
2018-06-20 12:41 | 63.186 | 63.851
2018-06-20 12:41 | 63.221 | 63.842
2018-06-20 12:41 | 63.221 | 63.854
2018-06-20 12:41 | 63.227 | 63.857
2018-06-20 12:41 | 63.221 | 63.839
2018-06-20 12:41 | 63.221 | 63.871
2018-06-20 12:41 | 63.233 | 63.874
2018-06-20 12:42 | 63.244 | 63.892
2018-06-20 12:42 | 63.233 | 63.889
2018-06-20 12:42 | 63.268 | 63.871
2018-06-20 12:42 | 63.253 | 63.895
2018-06-20 12:42 | 63.259 | 63.883
2018-06-20 12:42 | 63.259 | 63.906
2018-06-20 12:42 | 63.271 | 63.898
2018-06-20 12:42 | 63.276 | 63.901
2018-06-20 12:42 | 63.268 | 63.904
2018-06-20 12:42 | 63.279 | 63.906
2018-06-20 12:42 | 63.273 | 63.912
2018-06-20 12:42 | 63.282 | 63.933
2018-06-20 12:43 | 63.306 | 63.939
2018-06-20 12:43 | 63.306 | 63.95
2018-06-20 12:43 | 63.3 | 63.956
2018-06-20 12:43 | 63.317 | 63.953
2018-06-20 12:43 | 63.323 | 63.965
2018-06-20 12:43 | 63.317 | 63.962
2018-06-20 12:43 | 63.338 | 63.974
2018-06-20 12:43 | 63.326 | 63.968
2018-06-20 12:43 | 63.332 | 63.997
2018-06-20 12:43 | 63.332 | 63.977
2018-06-20 12:43 | 63.326 | 63.968
2018-06-20 12:43 | 63.335 | 64.006
2018-06-20 12:44 | 63.349 | 64.006
2018-06-20 12:44 | 63.364 | 63.997
2018-06-20 12:44 | 63.355 | 64.003
2018-06-20 12:44 | 63.349 | 64.009
2018-06-20 12:44 | 63.355 | 64.009
2018-06-20 12:44 | 63.387 | 64.029
2018-06-20 12:44 | 63.376 | 64.032
2018-06-20 12:44 | 63.373 | 64.041
2018-06-20 12:44 | 63.379 | 64.049
2018-06-20 12:44 | 63.384 | 64.047
2018-06-20 12:44 | 63.411 | 64.067
2018-06-20 12:44 | 63.393 | 64.067
2018-06-20 12:45 | 63.396 | 64.052
2018-06-20 12:45 | 63.408 | 64.067
2018-06-20 12:45 | 63.402 | 64.067
2018-06-20 12:45 | 63.414 | 64.076
2018-06-20 12:45 | 63.422 | 64.084
2018-06-20 12:45 | 63.414 | 64.082
2018-06-20 12:45 | 63.425 | 64.096
2018-06-20 12:45 | 63.437 | 64.114
2018-06-20 12:45 | 63.431 | 64.105
2018-06-20 12:45 | 63.434 | 64.111
2018-06-20 12:45 | 63.449 | 64.125
2018-06-20 12:45 | 63.443 | 64.12
2018-06-20 12:46 | 63.451 | 64.117
2018-06-20 12:46 | 63.434 | 64.14
2018-06-20 12:46 | 63.451 | 64.155
2018-06-20 12:46 | 63.451 | 64.146
2018-06-20 12:46 | 63.457 | 64.155
2018-06-20 12:46 | 63.454 | 64.146
2018-06-20 12:46 | 63.463 | 64.16
2018-06-20 12:46 | 63.478 | 64.166
2018-06-20 12:46 | 63.498 | 64.192
2018-06-20 12:46 | 63.507 | 64.166
2018-06-20 12:46 | 63.489 | 64.181
2018-06-20 12:46 | 63.501 | 64.187
2018-06-20 12:47 | 63.481 | 64.19
2018-06-20 12:47 | 63.495 | 64.207
2018-06-20 12:47 | 63.53 | 64.195
2018-06-20 12:47 | 63.524 | 64.222
2018-06-20 12:47 | 63.527 | 64.195
2018-06-20 12:47 | 63.524 | 64.201
2018-06-20 12:47 | 63.519 | 64.222
2018-06-20 12:47 | 63.516 | 64.222
2018-06-20 12:47 | 63.524 | 64.23
2018-06-20 12:47 | 63.536 | 64.233
2018-06-20 12:47 | 63.542 | 64.245
2018-06-20 12:47 | 63.551 | 64.245
2018-06-20 12:48 | 63.559 | 64.239
2018-06-20 12:48 | 63.533 | 64.268
2018-06-20 12:48 | 63.557 | 64.257
2018-06-20 12:48 | 63.58 | 64.257
2018-06-20 12:48 | 63.574 | 64.254
2018-06-20 12:48 | 63.583 | 64.271
2018-06-20 12:48 | 63.58 | 64.28
2018-06-20 12:48 | 63.571 | 64.265
2018-06-20 12:48 | 63.571 | 64.271
2018-06-20 12:48 | 63.586 | 64.263
2018-06-20 12:48 | 63.586 | 64.271
2018-06-20 12:48 | 63.624 | 64.3
2018-06-20 12:49 | 63.594 | 64.309
2018-06-20 12:49 | 63.597 | 64.306
2018-06-20 12:49 | 63.597 | 64.303
2018-06-20 12:49 | 63.624 | 64.277
2018-06-20 12:49 | 63.59 | 64.314
2018-06-20 12:49 | 63.619 | 64.314
2018-06-20 12:49 | 63.618 | 64.324
2018-06-20 12:49 | 63.628 | 64.305
2018-06-20 12:49 | 63.616 | 64.311
2018-06-20 12:49 | 63.623 | 64.321
2018-06-20 12:49 | 63.62 | 64.306
2018-06-20 12:49 | 63.621 | 64.316
2018-06-20 12:50 | 63.603 | 64.327
2018-06-20 12:50 | 63.617 | 64.321
2018-06-20 12:50 | 63.61 | 64.311
2018-06-20 12:50 | 63.606 | 64.311
2018-06-20 12:50 | 63.618 | 64.34
2018-06-20 12:50 | 63.632 | 64.334
2018-06-20 12:50 | 63.631 | 64.338
2018-06-20 12:50 | 63.641 | 64.325
2018-06-20 12:50 | 63.615 | 64.29
2018-06-20 12:50 | 63.639 | 64.323
2018-06-20 12:50 | 63.622 | 64.317
2018-06-20 12:50 | 63.624 | 64.335
2018-06-20 12:51 | 63.632 | 64.334
2018-06-20 12:51 | 63.632 | 64.34
2018-06-20 12:51 | 63.641 | 64.328
2018-06-20 12:51 | 63.647 | 64.328
2018-06-20 12:51 | 63.656 | 64.334
2018-06-20 12:51 | 63.644 | 64.337
2018-06-20 12:51 | 63.644 | 64.328
2018-06-20 12:51 | 63.653 | 64.328
2018-06-20 12:51 | 63.653 | 64.331
2018-06-20 12:51 | 63.644 | 64.334
2018-06-20 12:51 | 63.659 | 64.34
2018-06-20 12:51 | 63.67 | 64.352
2018-06-20 12:52 | 63.665 | 64.331
2018-06-20 12:52 | 63.67 | 64.331
2018-06-20 12:52 | 63.656 | 64.346
2018-06-20 12:52 | 63.667 | 64.331
2018-06-20 12:52 | 63.682 | 64.352
2018-06-20 12:52 | 63.662 | 64.349
2018-06-20 12:52 | 63.67 | 64.337
2018-06-20 12:52 | 63.667 | 64.354
2018-06-20 12:52 | 63.682 | 64.36
2018-06-20 12:52 | 63.679 | 64.366
2018-06-20 12:52 | 63.665 | 64.349
2018-06-20 12:52 | 63.673 | 64.354
2018-06-20 12:53 | 63.693 | 64.374
2018-06-20 12:53 | 63.708 | 64.385
2018-06-20 12:53 | 63.742 | 64.39
2018-06-20 12:53 | 63.722 | 64.382
2018-06-20 12:53 | 63.716 | 64.368
2018-06-20 12:53 | 63.751 | 64.393
2018-06-20 12:53 | 63.75 | 64.407
2018-06-20 12:53 | 63.747 | 64.419
2018-06-20 12:53 | 63.79 | 64.432
2018-06-20 12:53 | 63.793 | 64.423
2018-06-20 12:53 | 63.784 | 64.437
2018-06-20 12:53 | 63.775 | 64.44
2018-06-20 12:54 | 63.793 | 64.449
2018-06-20 12:54 | 63.787 | 64.449
2018-06-20 12:54 | 63.807 | 64.458
2018-06-20 12:54 | 63.767 | 64.432
2018-06-20 12:54 | 63.804 | 64.455
2018-06-20 12:54 | 63.804 | 64.44
2018-06-20 12:54 | 63.819 | 64.435
2018-06-20 12:54 | 63.81 | 64.455
2018-06-20 12:54 | 63.802 | 64.437
2018-06-20 12:54 | 63.81 | 64.446
2018-06-20 12:54 | 63.81 | 64.443
2018-06-20 12:54 | 63.816 | 64.432
2018-06-20 12:55 | 63.804 | 64.44
2018-06-20 12:55 | 63.81 | 64.443
2018-06-20 12:55 | 63.804 | 64.464
2018-06-20 12:55 | 63.831 | 64.432
2018-06-20 12:55 | 63.802 | 64.452
2018-06-20 12:55 | 63.825 | 64.437
2018-06-20 12:55 | 63.799 | 64.429
2018-06-20 12:55 | 63.802 | 64.432
2018-06-20 12:55 | 63.813 | 64.423
2018-06-20 12:55 | 63.822 | 64.437
2018-06-20 12:55 | 63.816 | 64.437
2018-06-20 12:55 | 63.816 | 64.432
2018-06-20 12:56 | 63.816 | 64.414
2018-06-20 12:56 | 63.807 | 64.417
2018-06-20 12:56 | 63.799 | 64.42
2018-06-20 12:56 | 63.81 | 64.417
2018-06-20 12:56 | 63.819 | 64.411
2018-06-20 12:56 | 63.81 | 64.408
2018-06-20 12:56 | 63.842 | 64.408
2018-06-20 12:56 | 63.802 | 64.408
2018-06-20 12:56 | 63.807 | 64.414
2018-06-20 12:56 | 63.819 | 64.411
2018-06-20 12:56 | 63.822 | 64.4
2018-06-20 12:56 | 63.802 | 64.385
2018-06-20 12:57 | 63.807 | 64.394
2018-06-20 12:57 | 63.816 | 64.391
2018-06-20 12:57 | 63.804 | 64.414
2018-06-20 12:57 | 63.816 | 64.388
2018-06-20 12:57 | 63.825 | 64.405
2018-06-20 12:57 | 63.807 | 64.394
2018-06-20 12:57 | 63.81 | 64.397
2018-06-20 12:57 | 63.804 | 64.382
2018-06-20 12:57 | 63.816 | 64.388
2018-06-20 12:57 | 63.804 | 64.379
2018-06-20 12:57 | 63.802 | 64.379
2018-06-20 12:57 | 63.804 | 64.367
2018-06-20 12:58 | 63.79 | 64.37
2018-06-20 12:58 | 63.799 | 64.356
2018-06-20 12:58 | 63.79 | 64.367
2018-06-20 12:58 | 63.787 | 64.365
2018-06-20 12:58 | 63.796 | 64.356
2018-06-20 12:58 | 63.796 | 64.341
2018-06-20 12:58 | 63.79 | 64.35
2018-06-20 12:58 | 63.769 | 64.335
2018-06-20 12:58 | 63.781 | 64.344
2018-06-20 12:58 | 63.79 | 64.321
2018-06-20 12:58 | 63.753 | 64.325
2018-06-20 12:58 | 63.759 | 64.311
2018-06-20 12:59 | 63.772 | 64.306
2018-06-20 12:59 | 63.773 | 64.327
2018-06-20 12:59 | 63.725 | 64.292
2018-06-20 12:59 | 63.753 | 64.293
2018-06-20 12:59 | 63.752 | 64.312
2018-06-20 12:59 | 63.764 | 64.286
2018-06-20 12:59 | 63.736 | 64.291
2018-06-20 12:59 | 63.703 | 64.273
2018-06-20 12:59 | 63.72 | 64.267
2018-06-20 12:59 | 63.717 | 64.261
2018-06-20 12:59 | 63.728 | 64.26
2018-06-20 12:59 | 63.7 | 64.241
2018-06-20 13:00 | 63.706 | 64.256
2018-06-20 13:00 | 63.7 | 64.232
2018-06-20 13:00 | 63.7 | 64.232
2018-06-20 13:00 | 63.679 | 64.235
2018-06-20 13:00 | 63.691 | 64.203
2018-06-20 13:00 | 63.682 | 64.217
2018-06-20 13:00 | 63.702 | 64.194
2018-06-20 13:00 | 63.673 | 64.226
2018-06-20 13:00 | 63.694 | 64.197
2018-06-20 13:00 | 63.664 | 64.179
2018-06-20 13:00 | 63.673 | 64.203
2018-06-20 13:00 | 63.65 | 64.191
2018-06-20 13:01 | 63.673 | 64.165
2018-06-20 13:01 | 63.662 | 64.176
2018-06-20 13:01 | 63.679 | 64.162
2018-06-20 13:01 | 63.667 | 64.165
2018-06-20 13:01 | 63.653 | 64.153
2018-06-20 13:01 | 63.65 | 64.156
2018-06-20 13:01 | 63.647 | 64.165
2018-06-20 13:01 | 63.629 | 64.153
2018-06-20 13:01 | 63.647 | 64.138
2018-06-20 13:01 | 63.635 | 64.147
2018-06-20 13:01 | 63.64 | 64.146
2018-06-20 13:01 | 63.66 | 64.134
2018-06-20 13:02 | 63.629 | 64.149
2018-06-20 13:02 | 63.606 | 64.098
2018-06-20 13:02 | 63.623 | 64.119
2018-06-20 13:02 | 63.626 | 64.117
2018-06-20 13:02 | 63.614 | 64.111
2018-06-20 13:02 | 63.632 | 64.096
2018-06-20 13:02 | 63.645 | 64.137
2018-06-20 13:02 | 63.594 | 64.079
2018-06-20 13:02 | 63.605 | 64.099
2018-06-20 13:02 | 63.651 | 64.138
2018-06-20 13:02 | 63.648 | 64.124
2018-06-20 13:02 | 63.648 | 64.121
2018-06-20 13:03 | 63.65 | 64.12
2018-06-20 13:03 | 63.662 | 64.12
2018-06-20 13:03 | 63.685 | 64.128
2018-06-20 13:03 | 63.67 | 64.143
2018-06-20 13:03 | 63.673 | 64.143
2018-06-20 13:03 | 63.653 | 64.128
2018-06-20 13:03 | 63.65 | 64.125
2018-06-20 13:03 | 63.653 | 64.105
2018-06-20 13:03 | 63.638 | 64.093
2018-06-20 13:03 | 63.644 | 64.122
2018-06-20 13:03 | 63.644 | 64.108
2018-06-20 13:03 | 63.638 | 64.113
2018-06-20 13:04 | 63.647 | 64.084
2018-06-20 13:04 | 63.632 | 64.09
2018-06-20 13:04 | 63.638 | 64.078
2018-06-20 13:04 | 63.638 | 64.055
2018-06-20 13:04 | 63.626 | 64.07
2018-06-20 13:04 | 63.618 | 64.076
2018-06-20 13:04 | 63.594 | 64.073
2018-06-20 13:04 | 63.629 | 64.073
2018-06-20 13:04 | 63.621 | 64.046
2018-06-20 13:04 | 63.612 | 64.058
2018-06-20 13:04 | 63.612 | 64.049
2018-06-20 13:04 | 63.615 | 64.049
2018-06-20 13:05 | 63.591 | 64.029
2018-06-20 13:05 | 63.612 | 64.032
2018-06-20 13:05 | 63.588 | 64.026
2018-06-20 13:05 | 63.591 | 64.035
2018-06-20 13:05 | 63.588 | 64.046
2018-06-20 13:05 | 63.594 | 64
2018-06-20 13:05 | 63.583 | 64.003
2018-06-20 13:05 | 63.571 | 64.02
2018-06-20 13:05 | 63.571 | 64
2018-06-20 13:05 | 63.571 | 63.991
2018-06-20 13:05 | 63.565 | 64.003
2018-06-20 13:05 | 63.562 | 64
2018-06-20 13:06 | 63.565 | 63.982
2018-06-20 13:06 | 63.556 | 63.991
2018-06-20 13:06 | 63.548 | 63.982
2018-06-20 13:06 | 63.533 | 63.95
2018-06-20 13:06 | 63.529 | 63.949
2018-06-20 13:06 | 63.539 | 63.968
2018-06-20 13:06 | 63.533 | 63.97
2018-06-20 13:06 | 63.512 | 63.95
2018-06-20 13:06 | 63.498 | 63.934
2018-06-20 13:06 | 63.511 | 63.914
2018-06-20 13:06 | 63.481 | 63.922
2018-06-20 13:06 | 63.487 | 63.917
2018-06-20 13:07 | 63.473 | 63.9
2018-06-20 13:07 | 63.483 | 63.89
2018-06-20 13:07 | 63.495 | 63.87
2018-06-20 13:07 | 63.475 | 63.882
2018-06-20 13:07 | 63.46 | 63.89
2018-06-20 13:07 | 63.472 | 63.87
2018-06-20 13:07 | 63.472 | 63.861
2018-06-20 13:07 | 63.443 | 63.87
2018-06-20 13:07 | 63.457 | 63.852
2018-06-20 13:07 | 63.454 | 63.847
2018-06-20 13:07 | 63.454 | 63.849
2018-06-20 13:07 | 63.451 | 63.852
2018-06-20 13:08 | 63.463 | 63.844
2018-06-20 13:08 | 63.44 | 63.847
2018-06-20 13:08 | 63.446 | 63.841
2018-06-20 13:08 | 63.44 | 63.82
2018-06-20 13:08 | 63.434 | 63.823
2018-06-20 13:08 | 63.428 | 63.835
2018-06-20 13:08 | 63.422 | 63.811
2018-06-20 13:08 | 63.434 | 63.823
2018-06-20 13:08 | 63.416 | 63.829
2018-06-20 13:08 | 63.431 | 63.806
2018-06-20 13:08 | 63.416 | 63.814
2018-06-20 13:08 | 63.411 | 63.794
2018-06-20 13:09 | 63.422 | 63.791
2018-06-20 13:09 | 63.413 | 63.797
2018-06-20 13:09 | 63.408 | 63.791
2018-06-20 13:09 | 63.419 | 63.779
2018-06-20 13:09 | 63.396 | 63.762
2018-06-20 13:09 | 63.416 | 63.771
2018-06-20 13:09 | 63.413 | 63.765
2018-06-20 13:09 | 63.405 | 63.776
2018-06-20 13:09 | 63.405 | 63.765
2018-06-20 13:09 | 63.39 | 63.771
2018-06-20 13:09 | 63.442 | 63.79
2018-06-20 13:09 | 63.438 | 63.795
2018-06-20 13:10 | 63.45 | 63.792
2018-06-20 13:10 | 63.406 | 63.807
2018-06-20 13:10 | 63.39 | 63.756
2018-06-20 13:10 | 63.404 | 63.747
2018-06-20 13:10 | 63.434 | 63.806
2018-06-20 13:10 | 63.472 | 63.836
2018-06-20 13:10 | 63.449 | 63.805
2018-06-20 13:10 | 63.429 | 63.838
2018-06-20 13:10 | 63.44 | 63.811
2018-06-20 13:10 | 63.466 | 63.83
2018-06-20 13:10 | 63.424 | 63.78
2018-06-20 13:10 | 63.44 | 63.819
2018-06-20 13:11 | 63.449 | 63.799
2018-06-20 13:11 | 63.446 | 63.811
2018-06-20 13:11 | 63.457 | 63.801
2018-06-20 13:11 | 63.445 | 63.822
2018-06-20 13:11 | 63.457 | 63.857
2018-06-20 13:11 | 63.472 | 63.813
2018-06-20 13:11 | 63.472 | 63.819
2018-06-20 13:11 | 63.46 | 63.813
2018-06-20 13:11 | 63.489 | 63.798
2018-06-20 13:11 | 63.477 | 63.807
2018-06-20 13:11 | 63.46 | 63.804
2018-06-20 13:11 | 63.466 | 63.822
2018-06-20 13:12 | 63.448 | 63.801
2018-06-20 13:12 | 63.454 | 63.795
2018-06-20 13:12 | 63.437 | 63.798
2018-06-20 13:12 | 63.46 | 63.798
2018-06-20 13:12 | 63.463 | 63.804
2018-06-20 13:12 | 63.463 | 63.784
2018-06-20 13:12 | 63.434 | 63.798
2018-06-20 13:12 | 63.46 | 63.801
2018-06-20 13:12 | 63.442 | 63.798
2018-06-20 13:12 | 63.428 | 63.804
2018-06-20 13:12 | 63.445 | 63.766
2018-06-20 13:12 | 63.463 | 63.798
2018-06-20 13:13 | 63.454 | 63.781
2018-06-20 13:13 | 63.429 | 63.785
2018-06-20 13:13 | 63.438 | 63.785
2018-06-20 13:13 | 63.44 | 63.781
2018-06-20 13:13 | 63.401 | 63.757
2018-06-20 13:13 | 63.393 | 63.75
2018-06-20 13:13 | 63.386 | 63.737
2018-06-20 13:13 | 63.401 | 63.749
2018-06-20 13:13 | 63.402 | 63.753
2018-06-20 13:13 | 63.393 | 63.744
2018-06-20 13:13 | 63.408 | 63.738
2018-06-20 13:13 | 63.393 | 63.744
2018-06-20 13:14 | 63.41 | 63.744
2018-06-20 13:14 | 63.39 | 63.736
2018-06-20 13:14 | 63.419 | 63.744
2018-06-20 13:14 | 63.405 | 63.756
2018-06-20 13:14 | 63.39 | 63.741
2018-06-20 13:14 | 63.396 | 63.744
2018-06-20 13:14 | 63.387 | 63.727
2018-06-20 13:14 | 63.408 | 63.744
2018-06-20 13:14 | 63.399 | 63.733
2018-06-20 13:14 | 63.408 | 63.718
2018-06-20 13:14 | 63.41 | 63.736
2018-06-20 13:14 | 63.39 | 63.753
2018-06-20 13:15 | 63.399 | 63.736
2018-06-20 13:15 | 63.39 | 63.75
2018-06-20 13:15 | 63.405 | 63.765
2018-06-20 13:15 | 63.405 | 63.721
2018-06-20 13:15 | 63.399 | 63.75
2018-06-20 13:15 | 63.399 | 63.762
2018-06-20 13:15 | 63.437 | 63.736
2018-06-20 13:15 | 63.416 | 63.741
2018-06-20 13:15 | 63.431 | 63.75
2018-06-20 13:15 | 63.408 | 63.747
2018-06-20 13:15 | 63.413 | 63.747
2018-06-20 13:15 | 63.416 | 63.744
2018-06-20 13:16 | 63.364 | 63.741
2018-06-20 13:16 | 63.405 | 63.747
2018-06-20 13:16 | 63.408 | 63.75
2018-06-20 13:16 | 63.41 | 63.759
2018-06-20 13:16 | 63.405 | 63.744
2018-06-20 13:16 | 63.448 | 63.75
2018-06-20 13:16 | 63.41 | 63.753
2018-06-20 13:16 | 63.422 | 63.765
2018-06-20 13:16 | 63.425 | 63.75
2018-06-20 13:16 | 63.405 | 63.759
2018-06-20 13:16 | 63.428 | 63.756
2018-06-20 13:16 | 63.434 | 63.762
2018-06-20 13:17 | 63.419 | 63.765
2018-06-20 13:17 | 63.425 | 63.759
2018-06-20 13:17 | 63.431 | 63.756
2018-06-20 13:17 | 63.443 | 63.756
2018-06-20 13:17 | 63.44 | 63.773
2018-06-20 13:17 | 63.443 | 63.785
2018-06-20 13:17 | 63.437 | 63.779
2018-06-20 13:17 | 63.44 | 63.753
2018-06-20 13:17 | 63.44 | 63.791
2018-06-20 13:17 | 63.434 | 63.768
2018-06-20 13:17 | 63.46 | 63.788
2018-06-20 13:17 | 63.443 | 63.785
2018-06-20 13:18 | 63.448 | 63.8
2018-06-20 13:18 | 63.457 | 63.785
2018-06-20 13:18 | 63.48 | 63.8
2018-06-20 13:18 | 63.466 | 63.803
2018-06-20 13:18 | 63.466 | 63.791
2018-06-20 13:18 | 63.454 | 63.8
2018-06-20 13:18 | 63.475 | 63.806
2018-06-20 13:18 | 63.463 | 63.779
2018-06-20 13:18 | 63.48 | 63.8
2018-06-20 13:18 | 63.475 | 63.826
2018-06-20 13:18 | 63.486 | 63.835
2018-06-20 13:18 | 63.475 | 63.826
2018-06-20 13:19 | 63.454 | 63.817
2018-06-20 13:19 | 63.478 | 63.817
2018-06-20 13:19 | 63.469 | 63.835
2018-06-20 13:19 | 63.492 | 63.841
2018-06-20 13:19 | 63.475 | 63.817
2018-06-20 13:19 | 63.504 | 63.829
2018-06-20 13:19 | 63.498 | 63.826
2018-06-20 13:19 | 63.48 | 63.861
2018-06-20 13:19 | 63.489 | 63.823
2018-06-20 13:19 | 63.495 | 63.849
2018-06-20 13:19 | 63.51 | 63.849
2018-06-20 13:19 | 63.513 | 63.849
2018-06-20 13:20 | 63.499 | 63.853
2018-06-20 13:20 | 63.507 | 63.853
2018-06-20 13:20 | 63.511 | 63.86
2018-06-20 13:20 | 63.523 | 63.887
2018-06-20 13:20 | 63.523 | 63.875
2018-06-20 13:20 | 63.514 | 63.869
2018-06-20 13:20 | 63.525 | 63.844
2018-06-20 13:20 | 63.517 | 63.849
2018-06-20 13:20 | 63.527 | 63.871
2018-06-20 13:20 | 63.529 | 63.875
2018-06-20 13:20 | 63.523 | 63.875
2018-06-20 13:20 | 63.524 | 63.874
2018-06-20 13:21 | 63.513 | 63.889
2018-06-20 13:21 | 63.55 | 63.871
2018-06-20 13:21 | 63.521 | 63.871
2018-06-20 13:21 | 63.542 | 63.898
2018-06-20 13:21 | 63.536 | 63.883
2018-06-20 13:21 | 63.56 | 63.878
2018-06-20 13:21 | 63.54 | 63.916
2018-06-20 13:21 | 63.556 | 63.9
2018-06-20 13:21 | 63.545 | 63.892
2018-06-20 13:21 | 63.551 | 63.9
2018-06-20 13:21 | 63.568 | 63.906
2018-06-20 13:21 | 63.556 | 63.909
2018-06-20 13:22 | 63.571 | 63.921
2018-06-20 13:22 | 63.568 | 63.915
2018-06-20 13:22 | 63.559 | 63.941
2018-06-20 13:22 | 63.571 | 63.935
2018-06-20 13:22 | 63.574 | 63.944
2018-06-20 13:22 | 63.568 | 63.933
2018-06-20 13:22 | 63.588 | 63.938
2018-06-20 13:22 | 63.594 | 63.947
2018-06-20 13:22 | 63.58 | 63.93
2018-06-20 13:22 | 63.588 | 63.938
2018-06-20 13:22 | 63.606 | 63.944
2018-06-20 13:22 | 63.594 | 63.971
2018-06-20 13:23 | 63.6 | 63.994
2018-06-20 13:23 | 63.612 | 63.965
2018-06-20 13:23 | 63.624 | 63.985
2018-06-20 13:23 | 63.615 | 63.988
2018-06-20 13:23 | 63.624 | 63.982
2018-06-20 13:23 | 63.635 | 63.982
2018-06-20 13:23 | 63.635 | 63.982
2018-06-20 13:23 | 63.603 | 63.982
2018-06-20 13:23 | 63.629 | 64.014
2018-06-20 13:23 | 63.626 | 63.988
2018-06-20 13:23 | 63.641 | 63.991
2018-06-20 13:23 | 63.65 | 64.011
2018-06-20 13:24 | 63.624 | 64.011
2018-06-20 13:24 | 63.632 | 64.026
2018-06-20 13:24 | 63.629 | 64.017
2018-06-20 13:24 | 63.644 | 64.029
2018-06-20 13:24 | 63.635 | 64.023
2018-06-20 13:24 | 63.653 | 64.029
2018-06-20 13:24 | 63.635 | 64.035
2018-06-20 13:24 | 63.656 | 64.035
2018-06-20 13:24 | 63.673 | 64.041
2018-06-20 13:24 | 63.661 | 64.041
2018-06-20 13:24 | 63.673 | 64.026
2018-06-20 13:24 | 63.661 | 64.041
2018-06-20 13:25 | 63.659 | 64.049
2018-06-20 13:25 | 63.679 | 64.058
2018-06-20 13:25 | 63.682 | 64.043
2018-06-20 13:25 | 63.67 | 64.061
2018-06-20 13:25 | 63.702 | 64.064
2018-06-20 13:25 | 63.702 | 64.058
2018-06-20 13:25 | 63.682 | 64.064
2018-06-20 13:25 | 63.696 | 64.073
2018-06-20 13:25 | 63.691 | 64.078
2018-06-20 13:25 | 63.702 | 64.078
2018-06-20 13:25 | 63.708 | 64.087
2018-06-20 13:25 | 63.72 | 64.108
2018-06-20 13:26 | 63.717 | 64.125
2018-06-20 13:26 | 63.72 | 64.093
2018-06-20 13:26 | 63.723 | 64.105
2018-06-20 13:26 | 63.702 | 64.119
2018-06-20 13:26 | 63.729 | 64.111
2018-06-20 13:26 | 63.731 | 64.122
2018-06-20 13:26 | 63.711 | 64.128
2018-06-20 13:26 | 63.731 | 64.149
2018-06-20 13:26 | 63.711 | 64.122
2018-06-20 13:26 | 63.714 | 64.131
2018-06-20 13:26 | 63.737 | 64.131
2018-06-20 13:26 | 63.746 | 64.131
2018-06-20 13:27 | 63.752 | 64.134
2018-06-20 13:27 | 63.74 | 64.137
2018-06-20 13:27 | 63.761 | 64.134
2018-06-20 13:27 | 63.749 | 64.14
2018-06-20 13:27 | 63.746 | 64.169
2018-06-20 13:27 | 63.752 | 64.172
2018-06-20 13:27 | 63.758 | 64.14
2018-06-20 13:27 | 63.767 | 64.16
2018-06-20 13:27 | 63.769 | 64.175
2018-06-20 13:27 | 63.764 | 64.178
2018-06-20 13:27 | 63.78 | 64.18
2018-06-20 13:27 | 63.786 | 64.189
2018-06-20 13:28 | 63.792 | 64.177
2018-06-20 13:28 | 63.815 | 64.197
2018-06-20 13:28 | 63.834 | 64.236
2018-06-20 13:28 | 63.855 | 64.226
2018-06-20 13:28 | 63.843 | 64.251
2018-06-20 13:28 | 63.86 | 64.259
2018-06-20 13:28 | 63.874 | 64.296
2018-06-20 13:28 | 63.892 | 64.299
2018-06-20 13:28 | 63.901 | 64.272
2018-06-20 13:28 | 63.895 | 64.302
2018-06-20 13:28 | 63.882 | 64.289
2018-06-20 13:28 | 63.879 | 64.292
2018-06-20 13:29 | 63.89 | 64.286
2018-06-20 13:29 | 63.881 | 64.288
2018-06-20 13:29 | 63.89 | 64.282
2018-06-20 13:29 | 63.9 | 64.284
2018-06-20 13:29 | 63.863 | 64.268
2018-06-20 13:29 | 63.871 | 64.271
2018-06-20 13:29 | 63.912 | 64.267
2018-06-20 13:29 | 63.907 | 64.291
2018-06-20 13:29 | 63.883 | 64.277
2018-06-20 13:29 | 63.89 | 64.28
2018-06-20 13:29 | 63.866 | 64.288
2018-06-20 13:29 | 63.883 | 64.286
2018-06-20 13:30 | 63.869 | 64.286
2018-06-20 13:30 | 63.88 | 64.274
2018-06-20 13:30 | 63.889 | 64.283
2018-06-20 13:30 | 63.874 | 64.277
2018-06-20 13:30 | 63.892 | 64.28
2018-06-20 13:30 | 63.904 | 64.265
2018-06-20 13:30 | 63.877 | 64.294
2018-06-20 13:30 | 63.892 | 64.294
2018-06-20 13:30 | 63.883 | 64.294
2018-06-20 13:30 | 63.877 | 64.28
2018-06-20 13:30 | 63.906 | 64.309
2018-06-20 13:30 | 63.892 | 64.283
2018-06-20 13:31 | 63.901 | 64.288
2018-06-20 13:31 | 63.898 | 64.3
2018-06-20 13:31 | 63.883 | 64.294
2018-06-20 13:31 | 63.904 | 64.306
2018-06-20 13:31 | 63.912 | 64.294
2018-06-20 13:31 | 63.915 | 64.28
2018-06-20 13:31 | 63.915 | 64.283
2018-06-20 13:31 | 63.898 | 64.294
2018-06-20 13:31 | 63.886 | 64.321
2018-06-20 13:31 | 63.921 | 64.3
2018-06-20 13:31 | 63.918 | 64.315
2018-06-20 13:31 | 63.898 | 64.321
2018-06-20 13:32 | 63.915 | 64.303
2018-06-20 13:32 | 63.912 | 64.294
2018-06-20 13:32 | 63.918 | 64.309
2018-06-20 13:32 | 63.912 | 64.297
2018-06-20 13:32 | 63.921 | 64.309
2018-06-20 13:32 | 63.909 | 64.3
2018-06-20 13:32 | 63.918 | 64.315
2018-06-20 13:32 | 63.912 | 64.294
2018-06-20 13:32 | 63.912 | 64.332
2018-06-20 13:32 | 63.923 | 64.291
2018-06-20 13:32 | 63.904 | 64.3
2018-06-20 13:32 | 63.949 | 64.328
2018-06-20 13:33 | 63.998 | 64.372
2018-06-20 13:33 | 63.989 | 64.375
2018-06-20 13:33 | 64.003 | 64.378
2018-06-20 13:33 | 64.011 | 64.396
2018-06-20 13:33 | 64.008 | 64.396
2018-06-20 13:33 | 64.043 | 64.398
2018-06-20 13:33 | 64.029 | 64.38
2018-06-20 13:33 | 64.041 | 64.392
2018-06-20 13:33 | 64.029 | 64.392
2018-06-20 13:33 | 64.014 | 64.404
2018-06-20 13:33 | 64.011 | 64.395
2018-06-20 13:33 | 64.023 | 64.401
2018-06-20 13:34 | 64.023 | 64.386
2018-06-20 13:34 | 64.014 | 64.404
2018-06-20 13:34 | 64.032 | 64.386
2018-06-20 13:34 | 64.035 | 64.38
2018-06-20 13:34 | 64.017 | 64.38
2018-06-20 13:34 | 64.02 | 64.383
2018-06-20 13:34 | 64.017 | 64.38
2018-06-20 13:34 | 64.032 | 64.38
2018-06-20 13:34 | 64.032 | 64.377
2018-06-20 13:34 | 64.008 | 64.389
2018-06-20 13:34 | 64.029 | 64.366
2018-06-20 13:34 | 64.023 | 64.377
2018-06-20 13:35 | 64.02 | 64.374
2018-06-20 13:35 | 64.035 | 64.36
2018-06-20 13:35 | 64.029 | 64.389
2018-06-20 13:35 | 64.02 | 64.351
2018-06-20 13:35 | 64.014 | 64.363
2018-06-20 13:35 | 64.026 | 64.369
2018-06-20 13:35 | 64.014 | 64.354
2018-06-20 13:35 | 64.02 | 64.374
2018-06-20 13:35 | 64.003 | 64.354
2018-06-20 13:35 | 64.02 | 64.354
2018-06-20 13:35 | 64.014 | 64.366
2018-06-20 13:35 | 64.008 | 64.339
2018-06-20 13:36 | 64.011 | 64.366
2018-06-20 13:36 | 64.029 | 64.351
2018-06-20 13:36 | 64.014 | 64.351
2018-06-20 13:36 | 64.023 | 64.357
2018-06-20 13:36 | 64.017 | 64.348
2018-06-20 13:36 | 64.023 | 64.328
2018-06-20 13:36 | 64.003 | 64.345
2018-06-20 13:36 | 64.023 | 64.339
2018-06-20 13:36 | 63.997 | 64.331
2018-06-20 13:36 | 64.006 | 64.325
2018-06-20 13:36 | 63.997 | 64.319
2018-06-20 13:36 | 64.02 | 64.339
2018-06-20 13:37 | 64.003 | 64.342
2018-06-20 13:37 | 64 | 64.322
2018-06-20 13:37 | 63.991 | 64.336
2018-06-20 13:37 | 64.003 | 64.322
2018-06-20 13:37 | 64.013 | 64.321
2018-06-20 13:37 | 64.001 | 64.309
2018-06-20 13:37 | 63.994 | 64.31
2018-06-20 13:37 | 63.995 | 64.293
2018-06-20 13:37 | 63.981 | 64.287
2018-06-20 13:37 | 63.987 | 64.283
2018-06-20 13:37 | 63.961 | 64.273
2018-06-20 13:37 | 63.973 | 64.273
2018-06-20 13:38 | 63.948 | 64.272
2018-06-20 13:38 | 63.956 | 64.239
2018-06-20 13:38 | 63.944 | 64.259
2018-06-20 13:38 | 63.947 | 64.239
2018-06-20 13:38 | 63.93 | 64.25
2018-06-20 13:38 | 63.933 | 64.236
2018-06-20 13:38 | 63.947 | 64.233
2018-06-20 13:38 | 63.936 | 64.23
2018-06-20 13:38 | 63.941 | 64.227
2018-06-20 13:38 | 63.924 | 64.207
2018-06-20 13:38 | 63.912 | 64.227
2018-06-20 13:38 | 63.903 | 64.207
2018-06-20 13:39 | 63.921 | 64.227
2018-06-20 13:39 | 63.918 | 64.198
2018-06-20 13:39 | 63.912 | 64.204
2018-06-20 13:39 | 63.906 | 64.201
2018-06-20 13:39 | 63.895 | 64.198
2018-06-20 13:39 | 63.911 | 64.221
2018-06-20 13:39 | 63.934 | 64.214
2018-06-20 13:39 | 63.94 | 64.239
2018-06-20 13:39 | 63.949 | 64.228
2018-06-20 13:39 | 63.914 | 64.206
2018-06-20 13:39 | 63.926 | 64.185
2018-06-20 13:39 | 63.922 | 64.217
2018-06-20 13:40 | 63.928 | 64.217
2018-06-20 13:40 | 63.934 | 64.199
2018-06-20 13:40 | 63.933 | 64.215
2018-06-20 13:40 | 63.945 | 64.223
2018-06-20 13:40 | 63.919 | 64.219
2018-06-20 13:40 | 63.916 | 64.201
2018-06-20 13:40 | 63.939 | 64.204
2018-06-20 13:40 | 63.944 | 64.232
2018-06-20 13:40 | 63.956 | 64.231
2018-06-20 13:40 | 63.956 | 64.228
2018-06-20 13:40 | 63.93 | 64.2
2018-06-20 13:40 | 63.936 | 64.2
2018-06-20 13:41 | 63.953 | 64.214
2018-06-20 13:41 | 63.962 | 64.211
2018-06-20 13:41 | 63.967 | 64.214
2018-06-20 13:41 | 63.947 | 64.202
2018-06-20 13:41 | 63.953 | 64.188
2018-06-20 13:41 | 63.941 | 64.214
2018-06-20 13:41 | 63.938 | 64.19
2018-06-20 13:41 | 63.935 | 64.188
2018-06-20 13:41 | 63.915 | 64.19
2018-06-20 13:41 | 63.935 | 64.17
2018-06-20 13:41 | 63.941 | 64.182
2018-06-20 13:41 | 63.921 | 64.17
2018-06-20 13:42 | 63.921 | 64.17
2018-06-20 13:42 | 63.924 | 64.155
2018-06-20 13:42 | 63.918 | 64.158
2018-06-20 13:42 | 63.927 | 64.167
2018-06-20 13:42 | 63.897 | 64.15
2018-06-20 13:42 | 63.9 | 64.126
2018-06-20 13:42 | 63.909 | 64.117
2018-06-20 13:42 | 63.895 | 64.132
2018-06-20 13:42 | 63.88 | 64.103
2018-06-20 13:42 | 63.883 | 64.117
2018-06-20 13:42 | 63.889 | 64.129
2018-06-20 13:42 | 63.865 | 64.103
2018-06-20 13:43 | 63.889 | 64.106
2018-06-20 13:43 | 63.874 | 64.091
2018-06-20 13:43 | 63.871 | 64.103
2018-06-20 13:43 | 63.877 | 64.094
2018-06-20 13:43 | 63.874 | 64.088
2018-06-20 13:43 | 63.857 | 64.085
2018-06-20 13:43 | 63.851 | 64.065
2018-06-20 13:43 | 63.857 | 64.082
2018-06-20 13:43 | 63.851 | 64.074
2018-06-20 13:43 | 63.848 | 64.091
2018-06-20 13:43 | 63.851 | 64.071
2018-06-20 13:43 | 63.839 | 64.047
2018-06-20 13:44 | 63.842 | 64.065
2018-06-20 13:44 | 63.845 | 64.047
2018-06-20 13:44 | 63.833 | 64.042
2018-06-20 13:44 | 63.822 | 64.015
2018-06-20 13:44 | 63.819 | 64.03
2018-06-20 13:44 | 63.83 | 64.021
2018-06-20 13:44 | 63.822 | 64.018
2018-06-20 13:44 | 63.816 | 64.015
2018-06-20 13:44 | 63.801 | 64.018
2018-06-20 13:44 | 63.8 | 64.009
2018-06-20 13:44 | 63.76 | 63.977
2018-06-20 13:44 | 63.775 | 63.994
2018-06-20 13:45 | 63.777 | 63.981
2018-06-20 13:45 | 63.749 | 63.971
2018-06-20 13:45 | 63.749 | 63.964
2018-06-20 13:45 | 63.725 | 63.947
2018-06-20 13:45 | 63.725 | 63.947
2018-06-20 13:45 | 63.738 | 63.965
2018-06-20 13:45 | 63.735 | 63.956
2018-06-20 13:45 | 63.731 | 63.929
2018-06-20 13:45 | 63.728 | 63.95
2018-06-20 13:45 | 63.725 | 63.944
2018-06-20 13:45 | 63.696 | 63.921
2018-06-20 13:45 | 63.714 | 63.912
2018-06-20 13:46 | 63.725 | 63.909
2018-06-20 13:46 | 63.714 | 63.918
2018-06-20 13:46 | 63.719 | 63.891
2018-06-20 13:46 | 63.725 | 63.926
2018-06-20 13:46 | 63.713 | 63.934
2018-06-20 13:46 | 63.739 | 63.908
2018-06-20 13:46 | 63.692 | 63.908
2018-06-20 13:46 | 63.73 | 63.908
2018-06-20 13:46 | 63.716 | 63.888
2018-06-20 13:46 | 63.73 | 63.915
2018-06-20 13:46 | 63.721 | 63.904
2018-06-20 13:46 | 63.735 | 63.906
2018-06-20 13:47 | 63.749 | 63.921
2018-06-20 13:47 | 63.743 | 63.932
2018-06-20 13:47 | 63.732 | 63.918
2018-06-20 13:47 | 63.718 | 63.886
2018-06-20 13:47 | 63.727 | 63.883
2018-06-20 13:47 | 63.749 | 63.914
2018-06-20 13:47 | 63.778 | 63.922
2018-06-20 13:47 | 63.749 | 63.911
2018-06-20 13:47 | 63.729 | 63.917
2018-06-20 13:47 | 63.728 | 63.911
2018-06-20 13:47 | 63.743 | 63.917
2018-06-20 13:47 | 63.708 | 63.883
2018-06-20 13:48 | 63.683 | 63.864
2018-06-20 13:48 | 63.706 | 63.88
2018-06-20 13:48 | 63.709 | 63.886
2018-06-20 13:48 | 63.663 | 63.818
2018-06-20 13:48 | 63.641 | 63.821
2018-06-20 13:48 | 63.649 | 63.813
2018-06-20 13:48 | 63.644 | 63.804
2018-06-20 13:48 | 63.632 | 63.778
2018-06-20 13:48 | 63.623 | 63.813
2018-06-20 13:48 | 63.629 | 63.798
2018-06-20 13:48 | 63.635 | 63.798
2018-06-20 13:48 | 63.626 | 63.786
2018-06-20 13:49 | 63.652 | 63.807
2018-06-20 13:49 | 63.626 | 63.789
2018-06-20 13:49 | 63.632 | 63.795
2018-06-20 13:49 | 63.614 | 63.795
2018-06-20 13:49 | 63.614 | 63.783
2018-06-20 13:49 | 63.629 | 63.772
2018-06-20 13:49 | 63.623 | 63.778
2018-06-20 13:49 | 63.597 | 63.769
2018-06-20 13:49 | 63.632 | 63.778
2018-06-20 13:49 | 63.617 | 63.778
2018-06-20 13:49 | 63.614 | 63.781
2018-06-20 13:49 | 63.614 | 63.751
2018-06-20 13:50 | 63.603 | 63.766
2018-06-20 13:50 | 63.6 | 63.778
2018-06-20 13:50 | 63.632 | 63.754
2018-06-20 13:50 | 63.617 | 63.754
2018-06-20 13:50 | 63.617 | 63.766
2018-06-20 13:50 | 63.579 | 63.754
2018-06-20 13:50 | 63.606 | 63.769
2018-06-20 13:50 | 63.594 | 63.757
2018-06-20 13:50 | 63.603 | 63.751
2018-06-20 13:50 | 63.6 | 63.743
2018-06-20 13:50 | 63.606 | 63.743
2018-06-20 13:50 | 63.6 | 63.74
2018-06-20 13:51 | 63.585 | 63.737
2018-06-20 13:51 | 63.603 | 63.737
2018-06-20 13:51 | 63.609 | 63.74
2018-06-20 13:51 | 63.594 | 63.74
2018-06-20 13:51 | 63.597 | 63.746
2018-06-20 13:51 | 63.6 | 63.728
2018-06-20 13:51 | 63.608 | 63.724
2018-06-20 13:51 | 63.593 | 63.744
2018-06-20 13:51 | 63.595 | 63.744
2018-06-20 13:51 | 63.608 | 63.751
2018-06-20 13:51 | 63.632 | 63.772
2018-06-20 13:51 | 63.663 | 63.794
2018-06-20 13:52 | 63.651 | 63.784
2018-06-20 13:52 | 63.661 | 63.803
2018-06-20 13:52 | 63.675 | 63.811
2018-06-20 13:52 | 63.66 | 63.816
2018-06-20 13:52 | 63.673 | 63.792
2018-06-20 13:52 | 63.644 | 63.78
2018-06-20 13:52 | 63.636 | 63.778
2018-06-20 13:52 | 63.63 | 63.775
2018-06-20 13:52 | 63.624 | 63.761
2018-06-20 13:52 | 63.636 | 63.772
2018-06-20 13:52 | 63.638 | 63.757
2018-06-20 13:52 | 63.626 | 63.763
2018-06-20 13:53 | 63.638 | 63.766
2018-06-20 13:53 | 63.638 | 63.766
2018-06-20 13:53 | 63.629 | 63.772
2018-06-20 13:53 | 63.629 | 63.748
2018-06-20 13:53 | 63.629 | 63.751
2018-06-20 13:53 | 63.62 | 63.763
2018-06-20 13:53 | 63.644 | 63.76
2018-06-20 13:53 | 63.626 | 63.754
2018-06-20 13:53 | 63.62 | 63.769
2018-06-20 13:53 | 63.614 | 63.754
2018-06-20 13:53 | 63.617 | 63.74
2018-06-20 13:53 | 63.626 | 63.751
2018-06-20 13:54 | 63.623 | 63.751
2018-06-20 13:54 | 63.629 | 63.74
2018-06-20 13:54 | 63.617 | 63.734
2018-06-20 13:54 | 63.638 | 63.748
2018-06-20 13:54 | 63.626 | 63.74
2018-06-20 13:54 | 63.644 | 63.743
2018-06-20 13:54 | 63.617 | 63.751
2018-06-20 13:54 | 63.632 | 63.743
2018-06-20 13:54 | 63.614 | 63.734
2018-06-20 13:54 | 63.62 | 63.745
2018-06-20 13:54 | 63.606 | 63.748
2018-06-20 13:54 | 63.62 | 63.74
2018-06-20 13:55 | 63.623 | 63.728
2018-06-20 13:55 | 63.62 | 63.74
2018-06-20 13:55 | 63.617 | 63.731
2018-06-20 13:55 | 63.606 | 63.737
2018-06-20 13:55 | 63.606 | 63.731
2018-06-20 13:55 | 63.606 | 63.725
2018-06-20 13:55 | 63.606 | 63.728
2018-06-20 13:55 | 63.594 | 63.707
2018-06-20 13:55 | 63.614 | 63.751
2018-06-20 13:55 | 63.603 | 63.751
2018-06-20 13:55 | 63.609 | 63.74
2018-06-20 13:55 | 63.585 | 63.725
2018-06-20 13:56 | 63.597 | 63.716
2018-06-20 13:56 | 63.585 | 63.731
2018-06-20 13:56 | 63.599 | 63.733
2018-06-20 13:56 | 63.599 | 63.742
2018-06-20 13:56 | 63.608 | 63.739
2018-06-20 13:56 | 63.596 | 63.762
2018-06-20 13:56 | 63.599 | 63.733
2018-06-20 13:56 | 63.633 | 63.752
2018-06-20 13:56 | 63.664 | 63.791
2018-06-20 13:56 | 63.678 | 63.814
2018-06-20 13:56 | 63.684 | 63.811
2018-06-20 13:56 | 63.69 | 63.805
2018-06-20 13:57 | 63.702 | 63.785
2018-06-20 13:57 | 63.675 | 63.817
2018-06-20 13:57 | 63.673 | 63.805
2018-06-20 13:57 | 63.667 | 63.802
2018-06-20 13:57 | 63.678 | 63.817
2018-06-20 13:57 | 63.678 | 63.814
2018-06-20 13:57 | 63.678 | 63.802
2018-06-20 13:57 | 63.658 | 63.808
2018-06-20 13:57 | 63.67 | 63.805
2018-06-20 13:57 | 63.658 | 63.796
2018-06-20 13:57 | 63.681 | 63.799
2018-06-20 13:57 | 63.678 | 63.796
2018-06-20 13:58 | 63.649 | 63.82
2018-06-20 13:58 | 63.661 | 63.811
2018-06-20 13:58 | 63.647 | 63.783
2018-06-20 13:58 | 63.659 | 63.788
2018-06-20 13:58 | 63.673 | 63.793
2018-06-20 13:58 | 63.653 | 63.774
2018-06-20 13:58 | 63.642 | 63.787
2018-06-20 13:58 | 63.654 | 63.775
2018-06-20 13:58 | 63.642 | 63.778
2018-06-20 13:58 | 63.64 | 63.766
2018-06-20 13:58 | 63.606 | 63.769
2018-06-20 13:58 | 63.627 | 63.769
2018-06-20 13:59 | 63.627 | 63.775
2018-06-20 13:59 | 63.611 | 63.754
2018-06-20 13:59 | 63.594 | 63.76
2018-06-20 13:59 | 63.605 | 63.737
2018-06-20 13:59 | 63.617 | 63.754
2018-06-20 13:59 | 63.617 | 63.766
2018-06-20 13:59 | 63.617 | 63.754
2018-06-20 13:59 | 63.6 | 63.742
2018-06-20 13:59 | 63.617 | 63.763
2018-06-20 13:59 | 63.638 | 63.745
2018-06-20 13:59 | 63.6 | 63.757
2018-06-20 13:59 | 63.6 | 63.748
2018-06-20 14:00 | 63.608 | 63.751
2018-06-20 14:00 | 63.616 | 63.759
2018-06-20 14:00 | 63.664 | 63.809
2018-06-20 14:00 | 63.656 | 63.815
2018-06-20 14:00 | 63.631 | 63.785
2018-06-20 14:00 | 63.653 | 63.801
2018-06-20 14:00 | 63.69 | 63.82
2018-06-20 14:00 | 63.71 | 63.863
2018-06-20 14:00 | 63.699 | 63.831
2018-06-20 14:00 | 63.699 | 63.834
2018-06-20 14:00 | 63.69 | 63.834
2018-06-20 14:00 | 63.687 | 63.826
2018-06-20 14:01 | 63.705 | 63.826
2018-06-20 14:01 | 63.702 | 63.843
2018-06-20 14:01 | 63.699 | 63.823
2018-06-20 14:01 | 63.705 | 63.84
2018-06-20 14:01 | 63.693 | 63.828
2018-06-20 14:01 | 63.693 | 63.834
2018-06-20 14:01 | 63.699 | 63.831
2018-06-20 14:01 | 63.687 | 63.814
2018-06-20 14:01 | 63.678 | 63.837
2018-06-20 14:01 | 63.696 | 63.834
2018-06-20 14:01 | 63.705 | 63.84
2018-06-20 14:01 | 63.684 | 63.823
2018-06-20 14:02 | 63.687 | 63.831
2018-06-20 14:02 | 63.687 | 63.814
2018-06-20 14:02 | 63.684 | 63.831
2018-06-20 14:02 | 63.67 | 63.843
2018-06-20 14:02 | 63.661 | 63.82
2018-06-20 14:02 | 63.678 | 63.814
2018-06-20 14:02 | 63.684 | 63.826
2018-06-20 14:02 | 63.672 | 63.831
2018-06-20 14:02 | 63.684 | 63.828
2018-06-20 14:02 | 63.672 | 63.823
2018-06-20 14:02 | 63.684 | 63.834
2018-06-20 14:02 | 63.687 | 63.828
2018-06-20 14:03 | 63.681 | 63.831
2018-06-20 14:03 | 63.681 | 63.82
2018-06-20 14:03 | 63.696 | 63.837
2018-06-20 14:03 | 63.69 | 63.826
2018-06-20 14:03 | 63.675 | 63.826
2018-06-20 14:03 | 63.693 | 63.791
2018-06-20 14:03 | 63.672 | 63.828
2018-06-20 14:03 | 63.684 | 63.811
2018-06-20 14:03 | 63.67 | 63.814
2018-06-20 14:03 | 63.665 | 63.799
2018-06-20 14:03 | 63.686 | 63.787
2018-06-20 14:03 | 63.681 | 63.817
2018-06-20 14:04 | 63.67 | 63.818
2018-06-20 14:04 | 63.679 | 63.806
2018-06-20 14:04 | 63.653 | 63.785
2018-06-20 14:04 | 63.634 | 63.788
2018-06-20 14:04 | 63.627 | 63.796
2018-06-20 14:04 | 63.636 | 63.791
2018-06-20 14:04 | 63.646 | 63.774
2018-06-20 14:04 | 63.62 | 63.766
2018-06-20 14:04 | 63.643 | 63.794
2018-06-20 14:04 | 63.631 | 63.791
2018-06-20 14:04 | 63.637 | 63.772
2018-06-20 14:04 | 63.655 | 63.76
2018-06-20 14:05 | 63.64 | 63.76
2018-06-20 14:05 | 63.626 | 63.766
2018-06-20 14:05 | 63.637 | 63.774
2018-06-20 14:05 | 63.626 | 63.772
2018-06-20 14:05 | 63.646 | 63.788
2018-06-20 14:05 | 63.631 | 63.783
2018-06-20 14:05 | 63.629 | 63.766
2018-06-20 14:05 | 63.635 | 63.769
2018-06-20 14:05 | 63.629 | 63.763
2018-06-20 14:05 | 63.64 | 63.78
2018-06-20 14:05 | 63.626 | 63.774
2018-06-20 14:05 | 63.635 | 63.766
2018-06-20 14:06 | 63.629 | 63.774
2018-06-20 14:06 | 63.632 | 63.786
2018-06-20 14:06 | 63.623 | 63.786
2018-06-20 14:06 | 63.626 | 63.766
2018-06-20 14:06 | 63.623 | 63.789
2018-06-20 14:06 | 63.623 | 63.783
2018-06-20 14:06 | 63.64 | 63.78
2018-06-20 14:06 | 63.632 | 63.766
2018-06-20 14:06 | 63.635 | 63.766
2018-06-20 14:06 | 63.637 | 63.772
2018-06-20 14:06 | 63.635 | 63.78
2018-06-20 14:06 | 63.643 | 63.772
2018-06-20 14:07 | 63.632 | 63.774
2018-06-20 14:07 | 63.635 | 63.751
2018-06-20 14:07 | 63.637 | 63.783
2018-06-20 14:07 | 63.646 | 63.777
2018-06-20 14:07 | 63.643 | 63.803
2018-06-20 14:07 | 63.66 | 63.785
2018-06-20 14:07 | 63.635 | 63.774
2018-06-20 14:07 | 63.671 | 63.823
2018-06-20 14:07 | 63.688 | 63.845
2018-06-20 14:07 | 63.66 | 63.818
2018-06-20 14:07 | 63.668 | 63.816
2018-06-20 14:07 | 63.699 | 63.823
2018-06-20 14:08 | 63.71 | 63.873
2018-06-20 14:08 | 63.702 | 63.845
2018-06-20 14:08 | 63.705 | 63.855
2018-06-20 14:08 | 63.722 | 63.867
2018-06-20 14:08 | 63.737 | 63.855
2018-06-20 14:08 | 63.731 | 63.87
2018-06-20 14:08 | 63.734 | 63.85
2018-06-20 14:08 | 63.739 | 63.855
2018-06-20 14:08 | 63.734 | 63.873
2018-06-20 14:08 | 63.751 | 63.884
2018-06-20 14:08 | 63.742 | 63.875
2018-06-20 14:08 | 63.731 | 63.858
2018-06-20 14:09 | 63.754 | 63.878
2018-06-20 14:09 | 63.757 | 63.89
2018-06-20 14:09 | 63.751 | 63.878
2018-06-20 14:09 | 63.742 | 63.864
2018-06-20 14:09 | 63.742 | 63.864
2018-06-20 14:09 | 63.731 | 63.881
2018-06-20 14:09 | 63.737 | 63.852
2018-06-20 14:09 | 63.748 | 63.887
2018-06-20 14:09 | 63.739 | 63.861
2018-06-20 14:09 | 63.739 | 63.887
2018-06-20 14:09 | 63.722 | 63.866
2018-06-20 14:09 | 63.742 | 63.887
2018-06-20 14:10 | 63.748 | 63.872
2018-06-20 14:10 | 63.757 | 63.875
2018-06-20 14:10 | 63.742 | 63.866
2018-06-20 14:10 | 63.742 | 63.869
2018-06-20 14:10 | 63.742 | 63.869
2018-06-20 14:10 | 63.763 | 63.875
2018-06-20 14:10 | 63.754 | 63.872
2018-06-20 14:10 | 63.748 | 63.878
2018-06-20 14:10 | 63.745 | 63.887
2018-06-20 14:10 | 63.734 | 63.884
2018-06-20 14:10 | 63.757 | 63.884
2018-06-20 14:10 | 63.742 | 63.866
2018-06-20 14:11 | 63.751 | 63.887
2018-06-20 14:11 | 63.76 | 63.884
2018-06-20 14:11 | 63.748 | 63.864
2018-06-20 14:11 | 63.754 | 63.872
2018-06-20 14:11 | 63.751 | 63.869
2018-06-20 14:11 | 63.757 | 63.869
2018-06-20 14:11 | 63.745 | 63.875
2018-06-20 14:11 | 63.758 | 63.841
2018-06-20 14:11 | 63.744 | 63.845
2018-06-20 14:11 | 63.736 | 63.872
2018-06-20 14:11 | 63.753 | 63.848
2018-06-20 14:11 | 63.715 | 63.85
2018-06-20 14:12 | 63.718 | 63.847
2018-06-20 14:12 | 63.75 | 63.863
2018-06-20 14:12 | 63.772 | 63.841
2018-06-20 14:12 | 63.735 | 63.854
2018-06-20 14:12 | 63.726 | 63.854
2018-06-20 14:12 | 63.711 | 63.834
2018-06-20 14:12 | 63.727 | 63.847
2018-06-20 14:12 | 63.708 | 63.863
2018-06-20 14:12 | 63.722 | 63.85
2018-06-20 14:12 | 63.725 | 63.833
2018-06-20 14:12 | 63.74 | 63.856
2018-06-20 14:12 | 63.716 | 63.827
2018-06-20 14:13 | 63.71 | 63.836
2018-06-20 14:13 | 63.719 | 63.859
2018-06-20 14:13 | 63.71 | 63.839
2018-06-20 14:13 | 63.713 | 63.83
2018-06-20 14:13 | 63.702 | 63.821
2018-06-20 14:13 | 63.699 | 63.853
2018-06-20 14:13 | 63.71 | 63.845
2018-06-20 14:13 | 63.71 | 63.836
2018-06-20 14:13 | 63.716 | 63.856
2018-06-20 14:13 | 63.713 | 63.847
2018-06-20 14:13 | 63.707 | 63.845
2018-06-20 14:13 | 63.71 | 63.83
2018-06-20 14:14 | 63.722 | 63.847
2018-06-20 14:14 | 63.713 | 63.83
2018-06-20 14:14 | 63.728 | 63.839
2018-06-20 14:14 | 63.728 | 63.818
2018-06-20 14:14 | 63.713 | 63.836
2018-06-20 14:14 | 63.71 | 63.83
2018-06-20 14:14 | 63.707 | 63.824
2018-06-20 14:14 | 63.716 | 63.847
2018-06-20 14:14 | 63.713 | 63.839
2018-06-20 14:14 | 63.713 | 63.83
2018-06-20 14:14 | 63.716 | 63.842
2018-06-20 14:14 | 63.725 | 63.845
2018-06-20 14:15 | 63.737 | 63.842
2018-06-20 14:15 | 63.693 | 63.847
2018-06-20 14:15 | 63.719 | 63.853
2018-06-20 14:15 | 63.719 | 63.833
2018-06-20 14:15 | 63.728 | 63.818
2018-06-20 14:15 | 63.719 | 63.827
2018-06-20 14:15 | 63.705 | 63.847
2018-06-20 14:15 | 63.702 | 63.847
2018-06-20 14:15 | 63.707 | 63.836
2018-06-20 14:15 | 63.702 | 63.824
2018-06-20 14:15 | 63.722 | 63.83
2018-06-20 14:15 | 63.705 | 63.85
2018-06-20 14:16 | 63.719 | 63.83
2018-06-20 14:16 | 63.722 | 63.83
2018-06-20 14:16 | 63.702 | 63.836
2018-06-20 14:16 | 63.722 | 63.83
2018-06-20 14:16 | 63.725 | 63.833
2018-06-20 14:16 | 63.731 | 63.812
2018-06-20 14:16 | 63.722 | 63.833
2018-06-20 14:16 | 63.716 | 63.83
2018-06-20 14:16 | 63.71 | 63.833
2018-06-20 14:16 | 63.702 | 63.821
2018-06-20 14:16 | 63.722 | 63.812
2018-06-20 14:16 | 63.722 | 63.815
2018-06-20 14:17 | 63.716 | 63.833
2018-06-20 14:17 | 63.725 | 63.821
2018-06-20 14:17 | 63.705 | 63.818
2018-06-20 14:17 | 63.702 | 63.83
2018-06-20 14:17 | 63.707 | 63.85
2018-06-20 14:17 | 63.687 | 63.824
2018-06-20 14:17 | 63.713 | 63.812
2018-06-20 14:17 | 63.702 | 63.807
2018-06-20 14:17 | 63.705 | 63.818
2018-06-20 14:17 | 63.716 | 63.824
2018-06-20 14:17 | 63.702 | 63.842
2018-06-20 14:17 | 63.696 | 63.804
2018-06-20 14:18 | 63.71 | 63.824
2018-06-20 14:18 | 63.71 | 63.812
2018-06-20 14:18 | 63.699 | 63.807
2018-06-20 14:18 | 63.702 | 63.818
2018-06-20 14:18 | 63.719 | 63.812
2018-06-20 14:18 | 63.707 | 63.818
2018-06-20 14:18 | 63.705 | 63.807
2018-06-20 14:18 | 63.696 | 63.812
2018-06-20 14:18 | 63.69 | 63.821
2018-06-20 14:18 | 63.705 | 63.801
2018-06-20 14:18 | 63.705 | 63.798
2018-06-20 14:18 | 63.699 | 63.812
2018-06-20 14:19 | 63.705 | 63.801
2018-06-20 14:19 | 63.702 | 63.801
2018-06-20 14:19 | 63.705 | 63.804
2018-06-20 14:19 | 63.702 | 63.78
2018-06-20 14:19 | 63.71 | 63.783
2018-06-20 14:19 | 63.684 | 63.783
2018-06-20 14:19 | 63.684 | 63.783
2018-06-20 14:19 | 63.705 | 63.795
2018-06-20 14:19 | 63.693 | 63.801
2018-06-20 14:19 | 63.705 | 63.775
2018-06-20 14:19 | 63.681 | 63.795
2018-06-20 14:19 | 63.681 | 63.763
2018-06-20 14:20 | 63.696 | 63.78
2018-06-20 14:20 | 63.675 | 63.786
2018-06-20 14:20 | 63.687 | 63.78
2018-06-20 14:20 | 63.684 | 63.757
2018-06-20 14:20 | 63.678 | 63.769
2018-06-20 14:20 | 63.678 | 63.786
2018-06-20 14:20 | 63.693 | 63.775
2018-06-20 14:20 | 63.678 | 63.789
2018-06-20 14:20 | 63.684 | 63.783
2018-06-20 14:20 | 63.687 | 63.772
2018-06-20 14:20 | 63.672 | 63.769
2018-06-20 14:20 | 63.678 | 63.763
2018-06-20 14:21 | 63.667 | 63.78
2018-06-20 14:21 | 63.681 | 63.772
2018-06-20 14:21 | 63.672 | 63.763
2018-06-20 14:21 | 63.669 | 63.757
2018-06-20 14:21 | 63.658 | 63.772
2018-06-20 14:21 | 63.655 | 63.742
2018-06-20 14:21 | 63.667 | 63.748
2018-06-20 14:21 | 63.658 | 63.745
2018-06-20 14:21 | 63.678 | 63.745
2018-06-20 14:21 | 63.664 | 63.754
2018-06-20 14:21 | 63.664 | 63.739
2018-06-20 14:21 | 63.652 | 63.751
2018-06-20 14:22 | 63.661 | 63.728
2018-06-20 14:22 | 63.649 | 63.737
2018-06-20 14:22 | 63.658 | 63.745
2018-06-20 14:22 | 63.652 | 63.737
2018-06-20 14:22 | 63.655 | 63.731
2018-06-20 14:22 | 63.649 | 63.713
2018-06-20 14:22 | 63.637 | 63.71
2018-06-20 14:22 | 63.655 | 63.716
2018-06-20 14:22 | 63.667 | 63.707
2018-06-20 14:22 | 63.667 | 63.713
2018-06-20 14:22 | 63.634 | 63.71
2018-06-20 14:22 | 63.629 | 63.722
2018-06-20 14:23 | 63.632 | 63.716
2018-06-20 14:23 | 63.633 | 63.689
2018-06-20 14:23 | 63.61 | 63.699
2018-06-20 14:23 | 63.599 | 63.699
2018-06-20 14:23 | 63.601 | 63.692
2018-06-20 14:23 | 63.621 | 63.683
2018-06-20 14:23 | 63.615 | 63.697
2018-06-20 14:23 | 63.592 | 63.68
2018-06-20 14:23 | 63.596 | 63.659
2018-06-20 14:23 | 63.594 | 63.655
2018-06-20 14:23 | 63.564 | 63.673
2018-06-20 14:23 | 63.597 | 63.65
2018-06-20 14:24 | 63.573 | 63.638
2018-06-20 14:24 | 63.57 | 63.645
2018-06-20 14:24 | 63.577 | 63.637
2018-06-20 14:24 | 63.565 | 63.634
2018-06-20 14:24 | 63.579 | 63.622
2018-06-20 14:24 | 63.562 | 63.616
2018-06-20 14:24 | 63.576 | 63.616
2018-06-20 14:24 | 63.562 | 63.607
2018-06-20 14:24 | 63.565 | 63.599
2018-06-20 14:24 | 63.538 | 63.634
2018-06-20 14:24 | 63.544 | 63.619
2018-06-20 14:24 | 63.535 | 63.607
2018-06-20 14:25 | 63.535 | 63.61
2018-06-20 14:25 | 63.535 | 63.622
2018-06-20 14:25 | 63.521 | 63.581
2018-06-20 14:25 | 63.532 | 63.605
2018-06-20 14:25 | 63.535 | 63.59
2018-06-20 14:25 | 63.575 | 63.637
2018-06-20 14:25 | 63.594 | 63.637
2018-06-20 14:25 | 63.6 | 63.642
2018-06-20 14:25 | 63.594 | 63.628
2018-06-20 14:25 | 63.575 | 63.631
2018-06-20 14:25 | 63.588 | 63.634
2018-06-20 14:25 | 63.626 | 63.656
2018-06-20 14:26 | 63.617 | 63.632
2018-06-20 14:26 | 63.594 | 63.63
2018-06-20 14:26 | 63.586 | 63.621
2018-06-20 14:26 | 63.588 | 63.635
2018-06-20 14:26 | 63.614 | 63.646
2018-06-20 14:26 | 63.614 | 63.658
2018-06-20 14:26 | 63.605 | 63.658
2018-06-20 14:26 | 63.596 | 63.646
2018-06-20 14:26 | 63.596 | 63.646
2018-06-20 14:26 | 63.591 | 63.637
2018-06-20 14:26 | 63.602 | 63.646
2018-06-20 14:26 | 63.585 | 63.637
2018-06-20 14:27 | 63.602 | 63.62
2018-06-20 14:27 | 63.588 | 63.64
2018-06-20 14:27 | 63.588 | 63.632
2018-06-20 14:27 | 63.576 | 63.614
2018-06-20 14:27 | 63.588 | 63.623
2018-06-20 14:27 | 63.591 | 63.62
2018-06-20 14:27 | 63.57 | 63.623
2018-06-20 14:27 | 63.576 | 63.62
2018-06-20 14:27 | 63.588 | 63.599
2018-06-20 14:27 | 63.591 | 63.608
2018-06-20 14:27 | 63.576 | 63.608
2018-06-20 14:27 | 63.567 | 63.594
2018-06-20 14:28 | 63.564 | 63.585
2018-06-20 14:28 | 63.553 | 63.599
2018-06-20 14:28 | 63.553 | 63.583
2018-06-20 14:28 | 63.548 | 63.563
2018-06-20 14:28 | 63.542 | 63.575
2018-06-20 14:28 | 63.544 | 63.586
2018-06-20 14:28 | 63.561 | 63.585
2018-06-20 14:28 | 63.567 | 63.567
2018-06-20 14:28 | 63.561 | 63.597
2018-06-20 14:28 | 63.547 | 63.577
2018-06-20 14:28 | 63.553 | 63.574
2018-06-20 14:28 | 63.55 | 63.562
2018-06-20 14:29 | 63.57 | 63.588
2018-06-20 14:29 | 63.553 | 63.564
2018-06-20 14:29 | 63.538 | 63.57
2018-06-20 14:29 | 63.561 | 63.567
2018-06-20 14:29 | 63.535 | 63.573
2018-06-20 14:29 | 63.541 | 63.561
2018-06-20 14:29 | 63.547 | 63.573
2018-06-20 14:29 | 63.55 | 63.556
2018-06-20 14:29 | 63.544 | 63.55
2018-06-20 14:29 | 63.567 | 63.576
2018-06-20 14:29 | 63.547 | 63.541
2018-06-20 14:29 | 63.532 | 63.544
2018-06-20 14:30 | 63.541 | 63.556
2018-06-20 14:30 | 63.544 | 63.553
2018-06-20 14:30 | 63.544 | 63.55
2018-06-20 14:30 | 63.538 | 63.547
2018-06-20 14:30 | 63.538 | 63.524
2018-06-20 14:30 | 63.518 | 63.529
2018-06-20 14:30 | 63.526 | 63.524
2018-06-20 14:30 | 63.535 | 63.524
2018-06-20 14:30 | 63.538 | 63.541
2018-06-20 14:30 | 63.532 | 63.515
2018-06-20 14:30 | 63.524 | 63.526
2018-06-20 14:30 | 63.521 | 63.515
2018-06-20 14:31 | 63.512 | 63.521
2018-06-20 14:31 | 63.526 | 63.526
2018-06-20 14:31 | 63.524 | 63.518
2018-06-20 14:31 | 63.512 | 63.518
2018-06-20 14:31 | 63.515 | 63.5
2018-06-20 14:31 | 63.506 | 63.509
2018-06-20 14:31 | 63.512 | 63.512
2018-06-20 14:31 | 63.515 | 63.509
2018-06-20 14:31 | 63.497 | 63.521
2018-06-20 14:31 | 63.529 | 63.497
2018-06-20 14:31 | 63.497 | 63.509
2018-06-20 14:31 | 63.509 | 63.5
2018-06-20 14:32 | 63.5 | 63.491
2018-06-20 14:32 | 63.497 | 63.506
2018-06-20 14:32 | 63.515 | 63.503
2018-06-20 14:32 | 63.494 | 63.5
2018-06-20 14:32 | 63.486 | 63.497
2018-06-20 14:32 | 63.5 | 63.512
2018-06-20 14:32 | 63.486 | 63.486
2018-06-20 14:32 | 63.477 | 63.486
2018-06-20 14:32 | 63.494 | 63.503
2018-06-20 14:32 | 63.48 | 63.483
2018-06-20 14:32 | 63.491 | 63.451
2018-06-20 14:32 | 63.491 | 63.459
2018-06-20 14:33 | 63.494 | 63.491
2018-06-20 14:33 | 63.483 | 63.456
2018-06-20 14:33 | 63.491 | 63.468
2018-06-20 14:33 | 63.483 | 63.459
2018-06-20 14:33 | 63.48 | 63.465
2018-06-20 14:33 | 63.48 | 63.474
2018-06-20 14:33 | 63.483 | 63.462
2018-06-20 14:33 | 63.465 | 63.459
2018-06-20 14:33 | 63.445 | 63.456
2018-06-20 14:33 | 63.468 | 63.448
2018-06-20 14:33 | 63.468 | 63.448
2018-06-20 14:33 | 63.442 | 63.448
2018-06-20 14:34 | 63.453 | 63.442
2018-06-20 14:34 | 63.459 | 63.456
2018-06-20 14:34 | 63.439 | 63.451
2018-06-20 14:34 | 63.449 | 63.441
2018-06-20 14:34 | 63.458 | 63.441
2018-06-20 14:34 | 63.452 | 63.424
2018-06-20 14:34 | 63.44 | 63.421
2018-06-20 14:34 | 63.449 | 63.429
2018-06-20 14:34 | 63.453 | 63.43
2018-06-20 14:34 | 63.446 | 63.45
2018-06-20 14:34 | 63.467 | 63.456
2018-06-20 14:34 | 63.5 | 63.489
2018-06-20 14:35 | 63.485 | 63.462
2018-06-20 14:35 | 63.47 | 63.462
2018-06-20 14:35 | 63.491 | 63.485
2018-06-20 14:35 | 63.493 | 63.478
2018-06-20 14:35 | 63.487 | 63.473
2018-06-20 14:35 | 63.509 | 63.491
2018-06-20 14:35 | 63.522 | 63.483
2018-06-20 14:35 | 63.512 | 63.483
2018-06-20 14:35 | 63.514 | 63.491
2018-06-20 14:35 | 63.47 | 63.464
2018-06-20 14:35 | 63.473 | 63.476
2018-06-20 14:35 | 63.495 | 63.472
2018-06-20 14:36 | 63.491 | 63.468
2018-06-20 14:36 | 63.471 | 63.454
2018-06-20 14:36 | 63.474 | 63.46
2018-06-20 14:36 | 63.474 | 63.46
2018-06-20 14:36 | 63.457 | 63.418
2018-06-20 14:36 | 63.435 | 63.412
2018-06-20 14:36 | 63.409 | 63.399
2018-06-20 14:36 | 63.392 | 63.377
2018-06-20 14:36 | 63.366 | 63.383
2018-06-20 14:36 | 63.383 | 63.386
2018-06-20 14:36 | 63.381 | 63.354
2018-06-20 14:36 | 63.383 | 63.374
2018-06-20 14:37 | 63.404 | 63.386
2018-06-20 14:37 | 63.386 | 63.377
2018-06-20 14:37 | 63.392 | 63.365
2018-06-20 14:37 | 63.375 | 63.386
2018-06-20 14:37 | 63.375 | 63.386
2018-06-20 14:37 | 63.401 | 63.38
2018-06-20 14:37 | 63.386 | 63.365
2018-06-20 14:37 | 63.383 | 63.383
2018-06-20 14:37 | 63.378 | 63.374
2018-06-20 14:37 | 63.395 | 63.365
2018-06-20 14:37 | 63.401 | 63.38
2018-06-20 14:37 | 63.381 | 63.386
2018-06-20 14:38 | 63.395 | 63.359
2018-06-20 14:38 | 63.407 | 63.371
2018-06-20 14:38 | 63.407 | 63.38
2018-06-20 14:38 | 63.401 | 63.38
2018-06-20 14:38 | 63.398 | 63.38
2018-06-20 14:38 | 63.401 | 63.377
2018-06-20 14:38 | 63.395 | 63.392
2018-06-20 14:38 | 63.404 | 63.386
2018-06-20 14:38 | 63.41 | 63.383
2018-06-20 14:38 | 63.413 | 63.386
2018-06-20 14:38 | 63.401 | 63.406
2018-06-20 14:38 | 63.404 | 63.377
2018-06-20 14:39 | 63.404 | 63.4
2018-06-20 14:39 | 63.407 | 63.4
2018-06-20 14:39 | 63.386 | 63.4
2018-06-20 14:39 | 63.404 | 63.394
2018-06-20 14:39 | 63.416 | 63.386
2018-06-20 14:39 | 63.421 | 63.394
2018-06-20 14:39 | 63.421 | 63.415
2018-06-20 14:39 | 63.392 | 63.397
2018-06-20 14:39 | 63.418 | 63.403
2018-06-20 14:39 | 63.418 | 63.403
2018-06-20 14:39 | 63.421 | 63.412
2018-06-20 14:39 | 63.421 | 63.409
2018-06-20 14:40 | 63.448 | 63.416
2018-06-20 14:40 | 63.427 | 63.415
2018-06-20 14:40 | 63.433 | 63.418
2018-06-20 14:40 | 63.433 | 63.406
2018-06-20 14:40 | 63.442 | 63.409
2018-06-20 14:40 | 63.421 | 63.412
2018-06-20 14:40 | 63.439 | 63.424
2018-06-20 14:40 | 63.448 | 63.403
2018-06-20 14:40 | 63.422 | 63.439
2018-06-20 14:40 | 63.44 | 63.419
2018-06-20 14:40 | 63.451 | 63.415
2018-06-20 14:40 | 63.459 | 63.424
2018-06-20 14:41 | 63.443 | 63.448
2018-06-20 14:41 | 63.444 | 63.445
2018-06-20 14:41 | 63.451 | 63.427
2018-06-20 14:41 | 63.422 | 63.416
2018-06-20 14:41 | 63.432 | 63.431
2018-06-20 14:41 | 63.435 | 63.428
2018-06-20 14:41 | 63.394 | 63.368
2018-06-20 14:41 | 63.365 | 63.354
2018-06-20 14:41 | 63.37 | 63.383
2018-06-20 14:41 | 63.376 | 63.392
2018-06-20 14:41 | 63.38 | 63.365
2018-06-20 14:41 | 63.375 | 63.358
2018-06-20 14:42 | 63.381 | 63.349
2018-06-20 14:42 | 63.369 | 63.355
2018-06-20 14:42 | 63.363 | 63.349
2018-06-20 14:42 | 63.375 | 63.358
2018-06-20 14:42 | 63.392 | 63.374
2018-06-20 14:42 | 63.4 | 63.377
2018-06-20 14:42 | 63.36 | 63.361
2018-06-20 14:42 | 63.381 | 63.373
2018-06-20 14:42 | 63.389 | 63.39
2018-06-20 14:42 | 63.395 | 63.412
2018-06-20 14:42 | 63.38 | 63.381
2018-06-20 14:42 | 63.354 | 63.37
2018-06-20 14:43 | 63.384 | 63.373
2018-06-20 14:43 | 63.393 | 63.376
2018-06-20 14:43 | 63.399 | 63.39
2018-06-20 14:43 | 63.377 | 63.395
2018-06-20 14:43 | 63.366 | 63.367
2018-06-20 14:43 | 63.384 | 63.361
2018-06-20 14:43 | 63.395 | 63.402
2018-06-20 14:43 | 63.389 | 63.393
2018-06-20 14:43 | 63.37 | 63.382
2018-06-20 14:43 | 63.39 | 63.394
2018-06-20 14:43 | 63.378 | 63.381
2018-06-20 14:43 | 63.381 | 63.384
2018-06-20 14:44 | 63.404 | 63.387
2018-06-20 14:44 | 63.404 | 63.384
2018-06-20 14:44 | 63.39 | 63.391
2018-06-20 14:44 | 63.395 | 63.399
2018-06-20 14:44 | 63.404 | 63.373
2018-06-20 14:44 | 63.416 | 63.394
2018-06-20 14:44 | 63.399 | 63.397
2018-06-20 14:44 | 63.401 | 63.405
2018-06-20 14:44 | 63.422 | 63.423
2018-06-20 14:44 | 63.402 | 63.411
2018-06-20 14:44 | 63.404 | 63.425
2018-06-20 14:44 | 63.437 | 63.416
2018-06-20 14:45 | 63.491 | 63.464
2018-06-20 14:45 | 63.512 | 63.508
2018-06-20 14:45 | 63.503 | 63.488
2018-06-20 14:45 | 63.481 | 63.475
2018-06-20 14:45 | 63.478 | 63.486
2018-06-20 14:45 | 63.518 | 63.532
2018-06-20 14:45 | 63.513 | 63.5
2018-06-20 14:45 | 63.524 | 63.544
2018-06-20 14:45 | 63.527 | 63.521
2018-06-20 14:45 | 63.518 | 63.523
2018-06-20 14:45 | 63.515 | 63.508
2018-06-20 14:45 | 63.551 | 63.529
2018-06-20 14:46 | 63.55 | 63.517
2018-06-20 14:46 | 63.532 | 63.511
2018-06-20 14:46 | 63.532 | 63.523
2018-06-20 14:46 | 63.518 | 63.529
2018-06-20 14:46 | 63.53 | 63.538
2018-06-20 14:46 | 63.543 | 63.542
2018-06-20 14:46 | 63.542 | 63.526
2018-06-20 14:46 | 63.529 | 63.526
2018-06-20 14:46 | 63.535 | 63.52
2018-06-20 14:46 | 63.529 | 63.532
2018-06-20 14:46 | 63.518 | 63.532
2018-06-20 14:46 | 63.526 | 63.543
2018-06-20 14:47 | 63.547 | 63.535
2018-06-20 14:47 | 63.526 | 63.514
2018-06-20 14:47 | 63.553 | 63.537
2018-06-20 14:47 | 63.529 | 63.532
2018-06-20 14:47 | 63.547 | 63.537
2018-06-20 14:47 | 63.538 | 63.543
2018-06-20 14:47 | 63.538 | 63.543
2018-06-20 14:47 | 63.532 | 63.543
2018-06-20 14:47 | 63.547 | 63.532
2018-06-20 14:47 | 63.559 | 63.537
2018-06-20 14:47 | 63.532 | 63.543
2018-06-20 14:47 | 63.532 | 63.546
2018-06-20 14:48 | 63.544 | 63.567
2018-06-20 14:48 | 63.529 | 63.555
2018-06-20 14:48 | 63.541 | 63.552
2018-06-20 14:48 | 63.564 | 63.564
2018-06-20 14:48 | 63.553 | 63.532
2018-06-20 14:48 | 63.556 | 63.558
2018-06-20 14:48 | 63.544 | 63.581
2018-06-20 14:48 | 63.547 | 63.564
2018-06-20 14:48 | 63.57 | 63.54
2018-06-20 14:48 | 63.556 | 63.572
2018-06-20 14:48 | 63.556 | 63.561
2018-06-20 14:48 | 63.553 | 63.561
2018-06-20 14:49 | 63.541 | 63.549
2018-06-20 14:49 | 63.567 | 63.575
2018-06-20 14:49 | 63.57 | 63.596
2018-06-20 14:49 | 63.57 | 63.578
2018-06-20 14:49 | 63.556 | 63.567
2018-06-20 14:49 | 63.599 | 63.6
2018-06-20 14:49 | 63.607 | 63.62
2018-06-20 14:49 | 63.584 | 63.61
2018-06-20 14:49 | 63.619 | 63.588
2018-06-20 14:49 | 63.63 | 63.637
2018-06-20 14:49 | 63.624 | 63.645
2018-06-20 14:49 | 63.63 | 63.617
2018-06-20 14:50 | 63.61 | 63.605
2018-06-20 14:50 | 63.635 | 63.637
2018-06-20 14:50 | 63.638 | 63.657
2018-06-20 14:50 | 63.615 | 63.629
2018-06-20 14:50 | 63.618 | 63.629
2018-06-20 14:50 | 63.647 | 63.672
2018-06-20 14:50 | 63.653 | 63.659
2018-06-20 14:50 | 63.696 | 63.69
2018-06-20 14:50 | 63.684 | 63.69
2018-06-20 14:50 | 63.687 | 63.699
2018-06-20 14:50 | 63.693 | 63.716
2018-06-20 14:50 | 63.684 | 63.702
2018-06-20 14:51 | 63.696 | 63.707
2018-06-20 14:51 | 63.696 | 63.699
2018-06-20 14:51 | 63.693 | 63.699
2018-06-20 14:51 | 63.69 | 63.705
2018-06-20 14:51 | 63.704 | 63.719
2018-06-20 14:51 | 63.702 | 63.705
2018-06-20 14:51 | 63.69 | 63.728
2018-06-20 14:51 | 63.704 | 63.71
2018-06-20 14:51 | 63.722 | 63.705
2018-06-20 14:51 | 63.702 | 63.707
2018-06-20 14:51 | 63.71 | 63.71
2018-06-20 14:51 | 63.713 | 63.737
2018-06-20 14:52 | 63.734 | 63.734
2018-06-20 14:52 | 63.728 | 63.725
2018-06-20 14:52 | 63.702 | 63.728
2018-06-20 14:52 | 63.707 | 63.719
2018-06-20 14:52 | 63.734 | 63.725
2018-06-20 14:52 | 63.713 | 63.725
2018-06-20 14:52 | 63.716 | 63.713
2018-06-20 14:52 | 63.737 | 63.728
2018-06-20 14:52 | 63.728 | 63.737
2018-06-20 14:52 | 63.742 | 63.737
2018-06-20 14:52 | 63.731 | 63.748
2018-06-20 14:52 | 63.748 | 63.74
2018-06-20 14:53 | 63.737 | 63.74
2018-06-20 14:53 | 63.725 | 63.751
2018-06-20 14:53 | 63.734 | 63.737
2018-06-20 14:53 | 63.739 | 63.734
2018-06-20 14:53 | 63.734 | 63.745
2018-06-20 14:53 | 63.719 | 63.763
2018-06-20 14:53 | 63.731 | 63.76
2018-06-20 14:53 | 63.745 | 63.757
2018-06-20 14:53 | 63.742 | 63.757
2018-06-20 14:53 | 63.751 | 63.775
2018-06-20 14:53 | 63.757 | 63.742
2018-06-20 14:53 | 63.739 | 63.763
2018-06-20 14:54 | 63.739 | 63.754
2018-06-20 14:54 | 63.751 | 63.772
2018-06-20 14:54 | 63.731 | 63.769
2018-06-20 14:54 | 63.745 | 63.769
2018-06-20 14:54 | 63.751 | 63.766
2018-06-20 14:54 | 63.739 | 63.763
2018-06-20 14:54 | 63.76 | 63.766
2018-06-20 14:54 | 63.748 | 63.78
2018-06-20 14:54 | 63.757 | 63.763
2018-06-20 14:54 | 63.769 | 63.777
2018-06-20 14:54 | 63.766 | 63.763
2018-06-20 14:54 | 63.751 | 63.772
2018-06-20 14:55 | 63.768 | 63.774
2018-06-20 14:55 | 63.774 | 63.797
2018-06-20 14:55 | 63.745 | 63.783
2018-06-20 14:55 | 63.788 | 63.777
2018-06-20 14:55 | 63.777 | 63.809
2018-06-20 14:55 | 63.78 | 63.794
2018-06-20 14:55 | 63.799 | 63.831
2018-06-20 14:55 | 63.829 | 63.872
2018-06-20 14:55 | 63.81 | 63.835
2018-06-20 14:55 | 63.833 | 63.873
2018-06-20 14:55 | 63.865 | 63.855
2018-06-20 14:55 | 63.839 | 63.861
2018-06-20 14:56 | 63.832 | 63.845
2018-06-20 14:56 | 63.873 | 63.878
2018-06-20 14:56 | 63.82 | 63.858
2018-06-20 14:56 | 63.821 | 63.853
2018-06-20 14:56 | 63.848 | 63.864
2018-06-20 14:56 | 63.85 | 63.861
2018-06-20 14:56 | 63.841 | 63.838
2018-06-20 14:56 | 63.807 | 63.833
2018-06-20 14:56 | 63.824 | 63.848
2018-06-20 14:56 | 63.83 | 63.833
2018-06-20 14:56 | 63.836 | 63.833
2018-06-20 14:56 | 63.818 | 63.853
2018-06-20 14:57 | 63.815 | 63.827
2018-06-20 14:57 | 63.83 | 63.845
2018-06-20 14:57 | 63.83 | 63.833
2018-06-20 14:57 | 63.845 | 63.827
2018-06-20 14:57 | 63.807 | 63.842
2018-06-20 14:57 | 63.815 | 63.836
2018-06-20 14:57 | 63.827 | 63.845
2018-06-20 14:57 | 63.821 | 63.862
2018-06-20 14:57 | 63.839 | 63.862
2018-06-20 14:57 | 63.815 | 63.848
2018-06-20 14:57 | 63.827 | 63.859
2018-06-20 14:57 | 63.812 | 63.839
2018-06-20 14:58 | 63.824 | 63.856
2018-06-20 14:58 | 63.824 | 63.848
2018-06-20 14:58 | 63.818 | 63.856
2018-06-20 14:58 | 63.807 | 63.845
2018-06-20 14:58 | 63.839 | 63.853
2018-06-20 14:58 | 63.807 | 63.848
2018-06-20 14:58 | 63.83 | 63.848
2018-06-20 14:58 | 63.821 | 63.853
2018-06-20 14:58 | 63.821 | 63.853
2018-06-20 14:58 | 63.824 | 63.833
2018-06-20 14:58 | 63.807 | 63.859
2018-06-20 14:58 | 63.812 | 63.824
2018-06-20 14:59 | 63.812 | 63.845
2018-06-20 14:59 | 63.818 | 63.845
2018-06-20 14:59 | 63.81 | 63.83
2018-06-20 14:59 | 63.815 | 63.862
2018-06-20 14:59 | 63.81 | 63.853
2018-06-20 14:59 | 63.83 | 63.833
2018-06-20 14:59 | 63.821 | 63.856
2018-06-20 14:59 | 63.818 | 63.836
2018-06-20 14:59 | 63.833 | 63.839
2018-06-20 14:59 | 63.827 | 63.827
2018-06-20 14:59 | 63.812 | 63.836
2018-06-20 14:59 | 63.801 | 63.827
2018-06-20 15:00 | 63.821 | 63.833
2018-06-20 15:00 | 63.824 | 63.821
2018-06-20 15:00 | 63.827 | 63.818
2018-06-20 15:00 | 63.812 | 63.81
2018-06-20 15:00 | 63.798 | 63.798
2018-06-20 15:00 | 63.807 | 63.81
2018-06-20 15:00 | 63.801 | 63.821
2018-06-20 15:00 | 63.801 | 63.821
2018-06-20 15:00 | 63.795 | 63.81
2018-06-20 15:00 | 63.812 | 63.824
2018-06-20 15:00 | 63.81 | 63.818
2018-06-20 15:00 | 63.792 | 63.821
2018-06-20 15:01 | 63.795 | 63.801
2018-06-20 15:01 | 63.804 | 63.807
2018-06-20 15:01 | 63.807 | 63.818
2018-06-20 15:01 | 63.798 | 63.807
2018-06-20 15:01 | 63.807 | 63.821
2018-06-20 15:01 | 63.783 | 63.807
2018-06-20 15:01 | 63.801 | 63.792
2018-06-20 15:01 | 63.798 | 63.792
2018-06-20 15:01 | 63.804 | 63.786
2018-06-20 15:01 | 63.801 | 63.777
2018-06-20 15:01 | 63.791 | 63.818
2018-06-20 15:01 | 63.791 | 63.797
2018-06-20 15:02 | 63.809 | 63.803
2018-06-20 15:02 | 63.78 | 63.783
2018-06-20 15:02 | 63.788 | 63.794
2018-06-20 15:02 | 63.84 | 63.831
2018-06-20 15:02 | 63.831 | 63.825
2018-06-20 15:02 | 63.854 | 63.835
2018-06-20 15:02 | 63.877 | 63.856
2018-06-20 15:02 | 63.856 | 63.858
2018-06-20 15:02 | 63.868 | 63.872
2018-06-20 15:02 | 63.833 | 63.847
2018-06-20 15:02 | 63.825 | 63.81
2018-06-20 15:02 | 63.842 | 63.821
2018-06-20 15:03 | 63.848 | 63.829
2018-06-20 15:03 | 63.874 | 63.843
2018-06-20 15:03 | 63.874 | 63.829
2018-06-20 15:03 | 63.824 | 63.844
2018-06-20 15:03 | 63.853 | 63.826
2018-06-20 15:03 | 63.824 | 63.829
2018-06-20 15:03 | 63.847 | 63.832
2018-06-20 15:03 | 63.862 | 63.858
2018-06-20 15:03 | 63.859 | 63.814
2018-06-20 15:03 | 63.859 | 63.814
2018-06-20 15:03 | 63.851 | 63.821
2018-06-20 15:03 | 63.844 | 63.82
2018-06-20 15:04 | 63.828 | 63.818
2018-06-20 15:04 | 63.845 | 63.8
2018-06-20 15:04 | 63.837 | 63.803
2018-06-20 15:04 | 63.823 | 63.811
2018-06-20 15:04 | 63.808 | 63.807
2018-06-20 15:04 | 63.81 | 63.775
2018-06-20 15:04 | 63.83 | 63.786
2018-06-20 15:04 | 63.809 | 63.768
2018-06-20 15:04 | 63.801 | 63.772
2018-06-20 15:04 | 63.804 | 63.758
2018-06-20 15:04 | 63.787 | 63.767
2018-06-20 15:04 | 63.801 | 63.766
2018-06-20 15:05 | 63.777 | 63.745
2018-06-20 15:05 | 63.78 | 63.748
2018-06-20 15:05 | 63.775 | 63.737
2018-06-20 15:05 | 63.777 | 63.737
2018-06-20 15:05 | 63.775 | 63.748
2018-06-20 15:05 | 63.801 | 63.745
2018-06-20 15:05 | 63.78 | 63.74
2018-06-20 15:05 | 63.786 | 63.716
2018-06-20 15:05 | 63.775 | 63.734
2018-06-20 15:05 | 63.772 | 63.725
2018-06-20 15:05 | 63.775 | 63.722
2018-06-20 15:05 | 63.74 | 63.719
2018-06-20 15:06 | 63.766 | 63.722
2018-06-20 15:06 | 63.751 | 63.722
2018-06-20 15:06 | 63.76 | 63.71
2018-06-20 15:06 | 63.748 | 63.71
2018-06-20 15:06 | 63.751 | 63.699
2018-06-20 15:06 | 63.748 | 63.69
2018-06-20 15:06 | 63.734 | 63.707
2018-06-20 15:06 | 63.74 | 63.696
2018-06-20 15:06 | 63.728 | 63.71
2018-06-20 15:06 | 63.734 | 63.687
2018-06-20 15:06 | 63.748 | 63.69
2018-06-20 15:06 | 63.74 | 63.672
2018-06-20 15:07 | 63.745 | 63.69
2018-06-20 15:07 | 63.748 | 63.678
2018-06-20 15:07 | 63.731 | 63.681
2018-06-20 15:07 | 63.699 | 63.648
2018-06-20 15:07 | 63.671 | 63.626
2018-06-20 15:07 | 63.66 | 63.591
2018-06-20 15:07 | 63.66 | 63.581
2018-06-20 15:07 | 63.608 | 63.584
2018-06-20 15:07 | 63.617 | 63.57
2018-06-20 15:07 | 63.62 | 63.596
2018-06-20 15:07 | 63.608 | 63.567
2018-06-20 15:07 | 63.594 | 63.575
2018-06-20 15:08 | 63.608 | 63.57
2018-06-20 15:08 | 63.602 | 63.581
2018-06-20 15:08 | 63.605 | 63.555
2018-06-20 15:08 | 63.608 | 63.558
2018-06-20 15:08 | 63.591 | 63.546
2018-06-20 15:08 | 63.605 | 63.529
2018-06-20 15:08 | 63.608 | 63.564
2018-06-20 15:08 | 63.602 | 63.555
2018-06-20 15:08 | 63.599 | 63.54
2018-06-20 15:08 | 63.591 | 63.535
2018-06-20 15:08 | 63.585 | 63.529
2018-06-20 15:08 | 63.582 | 63.52
2018-06-20 15:09 | 63.579 | 63.546
2018-06-20 15:09 | 63.573 | 63.529
2018-06-20 15:09 | 63.582 | 63.526
2018-06-20 15:09 | 63.594 | 63.511
2018-06-20 15:09 | 63.581 | 63.51
2018-06-20 15:09 | 63.605 | 63.513
2018-06-20 15:09 | 63.589 | 63.544
2018-06-20 15:09 | 63.626 | 63.558
2018-06-20 15:09 | 63.644 | 63.566
2018-06-20 15:09 | 63.634 | 63.586
2018-06-20 15:09 | 63.669 | 63.611
2018-06-20 15:09 | 63.675 | 63.588
2018-06-20 15:10 | 63.667 | 63.591
2018-06-20 15:10 | 63.634 | 63.576
2018-06-20 15:10 | 63.652 | 63.567
2018-06-20 15:10 | 63.643 | 63.553
2018-06-20 15:10 | 63.661 | 63.547
2018-06-20 15:10 | 63.64 | 63.57
2018-06-20 15:10 | 63.64 | 63.559
2018-06-20 15:10 | 63.626 | 63.55
2018-06-20 15:10 | 63.611 | 63.547
2018-06-20 15:10 | 63.611 | 63.553
2018-06-20 15:10 | 63.629 | 63.535
2018-06-20 15:10 | 63.626 | 63.553
2018-06-20 15:11 | 63.614 | 63.532
2018-06-20 15:11 | 63.617 | 63.538
2018-06-20 15:11 | 63.62 | 63.532
2018-06-20 15:11 | 63.591 | 63.527
2018-06-20 15:11 | 63.594 | 63.524
2018-06-20 15:11 | 63.614 | 63.518
2018-06-20 15:11 | 63.608 | 63.506
2018-06-20 15:11 | 63.588 | 63.503
2018-06-20 15:11 | 63.597 | 63.506
2018-06-20 15:11 | 63.588 | 63.5
2018-06-20 15:11 | 63.591 | 63.492
2018-06-20 15:11 | 63.579 | 63.492
2018-06-20 15:12 | 63.579 | 63.503
2018-06-20 15:12 | 63.582 | 63.494
2018-06-20 15:12 | 63.573 | 63.462
2018-06-20 15:12 | 63.576 | 63.486
2018-06-20 15:12 | 63.559 | 63.48
2018-06-20 15:12 | 63.564 | 63.474
2018-06-20 15:12 | 63.564 | 63.457
2018-06-20 15:12 | 63.562 | 63.459
2018-06-20 15:12 | 63.564 | 63.445
2018-06-20 15:12 | 63.547 | 63.445
2018-06-20 15:12 | 63.538 | 63.465
2018-06-20 15:12 | 63.538 | 63.442
2018-06-20 15:13 | 63.538 | 63.445
2018-06-20 15:13 | 63.537 | 63.462
2018-06-20 15:13 | 63.535 | 63.436
2018-06-20 15:13 | 63.558 | 63.465
2018-06-20 15:13 | 63.58 | 63.463
2018-06-20 15:13 | 63.583 | 63.477
2018-06-20 15:13 | 63.602 | 63.5
2018-06-20 15:13 | 63.614 | 63.505
2018-06-20 15:13 | 63.591 | 63.493
2018-06-20 15:13 | 63.617 | 63.513
2018-06-20 15:13 | 63.602 | 63.496
2018-06-20 15:13 | 63.605 | 63.496
2018-06-20 15:14 | 63.608 | 63.484
2018-06-20 15:14 | 63.597 | 63.481
2018-06-20 15:14 | 63.597 | 63.499
2018-06-20 15:14 | 63.566 | 63.481
2018-06-20 15:14 | 63.571 | 63.476
2018-06-20 15:14 | 63.566 | 63.472
2018-06-20 15:14 | 63.566 | 63.463
2018-06-20 15:14 | 63.551 | 63.431
2018-06-20 15:14 | 63.555 | 63.452
2018-06-20 15:14 | 63.58 | 63.459
2018-06-20 15:14 | 63.551 | 63.434
2018-06-20 15:14 | 63.543 | 63.424
2018-06-20 15:15 | 63.523 | 63.421
2018-06-20 15:15 | 63.526 | 63.427
2018-06-20 15:15 | 63.524 | 63.396
2018-06-20 15:15 | 63.547 | 63.41
2018-06-20 15:15 | 63.534 | 63.411
2018-06-20 15:15 | 63.53 | 63.408
2018-06-20 15:15 | 63.512 | 63.392
2018-06-20 15:15 | 63.515 | 63.381
2018-06-20 15:15 | 63.5 | 63.392
2018-06-20 15:15 | 63.503 | 63.384
2018-06-20 15:15 | 63.506 | 63.372
2018-06-20 15:15 | 63.506 | 63.389
2018-06-20 15:16 | 63.506 | 63.378
2018-06-20 15:16 | 63.5 | 63.372
2018-06-20 15:16 | 63.506 | 63.36
2018-06-20 15:16 | 63.486 | 63.381
2018-06-20 15:16 | 63.477 | 63.378
2018-06-20 15:16 | 63.506 | 63.363
2018-06-20 15:16 | 63.489 | 63.363
2018-06-20 15:16 | 63.489 | 63.372
2018-06-20 15:16 | 63.477 | 63.366
2018-06-20 15:16 | 63.477 | 63.349
2018-06-20 15:16 | 63.474 | 63.36
2018-06-20 15:16 | 63.48 | 63.357
2018-06-20 15:17 | 63.48 | 63.354
2018-06-20 15:17 | 63.48 | 63.343
2018-06-20 15:17 | 63.462 | 63.357
2018-06-20 15:17 | 63.468 | 63.346
2018-06-20 15:17 | 63.471 | 63.328
2018-06-20 15:17 | 63.462 | 63.337
2018-06-20 15:17 | 63.465 | 63.343
2018-06-20 15:17 | 63.456 | 63.343
2018-06-20 15:17 | 63.459 | 63.322
2018-06-20 15:17 | 63.448 | 63.325
2018-06-20 15:17 | 63.474 | 63.322
2018-06-20 15:17 | 63.454 | 63.337
2018-06-20 15:18 | 63.442 | 63.331
2018-06-20 15:18 | 63.451 | 63.334
2018-06-20 15:18 | 63.442 | 63.337
2018-06-20 15:18 | 63.433 | 63.328
2018-06-20 15:18 | 63.456 | 63.328
2018-06-20 15:18 | 63.445 | 63.316
2018-06-20 15:18 | 63.465 | 63.314
2018-06-20 15:18 | 63.436 | 63.319
2018-06-20 15:18 | 63.454 | 63.322
2018-06-20 15:18 | 63.474 | 63.314
2018-06-20 15:18 | 63.451 | 63.319
2018-06-20 15:18 | 63.433 | 63.305
2018-06-20 15:19 | 63.424 | 63.302
2018-06-20 15:19 | 63.436 | 63.314
2018-06-20 15:19 | 63.433 | 63.314
2018-06-20 15:19 | 63.445 | 63.287
2018-06-20 15:19 | 63.427 | 63.305
2018-06-20 15:19 | 63.43 | 63.281
2018-06-20 15:19 | 63.421 | 63.296
2018-06-20 15:19 | 63.433 | 63.302
2018-06-20 15:19 | 63.43 | 63.284
2018-06-20 15:19 | 63.413 | 63.299
2018-06-20 15:19 | 63.421 | 63.293
2018-06-20 15:19 | 63.404 | 63.302
2018-06-20 15:20 | 63.419 | 63.281
2018-06-20 15:20 | 63.421 | 63.296
2018-06-20 15:20 | 63.424 | 63.314
2018-06-20 15:20 | 63.421 | 63.296
2018-06-20 15:20 | 63.407 | 63.264
2018-06-20 15:20 | 63.421 | 63.293
2018-06-20 15:20 | 63.404 | 63.276
2018-06-20 15:20 | 63.43 | 63.27
2018-06-20 15:20 | 63.41 | 63.281
2018-06-20 15:20 | 63.404 | 63.264
2018-06-20 15:20 | 63.41 | 63.273
2018-06-20 15:20 | 63.416 | 63.299
2018-06-20 15:21 | 63.421 | 63.267
2018-06-20 15:21 | 63.41 | 63.273
2018-06-20 15:21 | 63.392 | 63.255
2018-06-20 15:21 | 63.419 | 63.264
2018-06-20 15:21 | 63.401 | 63.255
2018-06-20 15:21 | 63.413 | 63.29
2018-06-20 15:21 | 63.372 | 63.267
2018-06-20 15:21 | 63.403 | 63.287
2018-06-20 15:21 | 63.418 | 63.301
2018-06-20 15:21 | 63.427 | 63.281
2018-06-20 15:21 | 63.438 | 63.295
2018-06-20 15:21 | 63.475 | 63.328
2018-06-20 15:22 | 63.467 | 63.314
2018-06-20 15:22 | 63.46 | 63.334
2018-06-20 15:22 | 63.489 | 63.351
2018-06-20 15:22 | 63.477 | 63.342
2018-06-20 15:22 | 63.489 | 63.351
2018-06-20 15:22 | 63.506 | 63.365
2018-06-20 15:22 | 63.512 | 63.365
2018-06-20 15:22 | 63.503 | 63.35
2018-06-20 15:22 | 63.497 | 63.373
2018-06-20 15:22 | 63.492 | 63.368
2018-06-20 15:22 | 63.503 | 63.37
2018-06-20 15:22 | 63.489 | 63.353
2018-06-20 15:23 | 63.492 | 63.353
2018-06-20 15:23 | 63.486 | 63.353
2018-06-20 15:23 | 63.494 | 63.37
2018-06-20 15:23 | 63.5 | 63.35
2018-06-20 15:23 | 63.489 | 63.327
2018-06-20 15:23 | 63.477 | 63.373
2018-06-20 15:23 | 63.492 | 63.35
2018-06-20 15:23 | 63.497 | 63.356
2018-06-20 15:23 | 63.471 | 63.347
2018-06-20 15:23 | 63.468 | 63.359
2018-06-20 15:23 | 63.477 | 63.344
2018-06-20 15:23 | 63.477 | 63.373
2018-06-20 15:24 | 63.486 | 63.356
2018-06-20 15:24 | 63.474 | 63.359
2018-06-20 15:24 | 63.483 | 63.341
2018-06-20 15:24 | 63.486 | 63.359
2018-06-20 15:24 | 63.503 | 63.35
2018-06-20 15:24 | 63.489 | 63.365
2018-06-20 15:24 | 63.483 | 63.35
2018-06-20 15:24 | 63.486 | 63.353
2018-06-20 15:24 | 63.492 | 63.368
2018-06-20 15:24 | 63.459 | 63.324
2018-06-20 15:24 | 63.494 | 63.359
2018-06-20 15:24 | 63.48 | 63.335
2018-06-20 15:25 | 63.497 | 63.335
2018-06-20 15:25 | 63.492 | 63.356
2018-06-20 15:25 | 63.474 | 63.368
2018-06-20 15:25 | 63.486 | 63.362
2018-06-20 15:25 | 63.471 | 63.359
2018-06-20 15:25 | 63.486 | 63.353
2018-06-20 15:25 | 63.489 | 63.356
2018-06-20 15:25 | 63.5 | 63.365
2018-06-20 15:25 | 63.492 | 63.347
2018-06-20 15:25 | 63.487 | 63.358
2018-06-20 15:25 | 63.484 | 63.355
2018-06-20 15:25 | 63.487 | 63.37
2018-06-20 15:26 | 63.481 | 63.378
2018-06-20 15:26 | 63.493 | 63.373
2018-06-20 15:26 | 63.49 | 63.349
2018-06-20 15:26 | 63.506 | 63.382
2018-06-20 15:26 | 63.481 | 63.354
2018-06-20 15:26 | 63.476 | 63.373
2018-06-20 15:26 | 63.519 | 63.354
2018-06-20 15:26 | 63.495 | 63.351
2018-06-20 15:26 | 63.475 | 63.358
2018-06-20 15:26 | 63.464 | 63.349
2018-06-20 15:26 | 63.501 | 63.368
2018-06-20 15:26 | 63.492 | 63.377
2018-06-20 15:27 | 63.471 | 63.36
2018-06-20 15:27 | 63.477 | 63.369
2018-06-20 15:27 | 63.48 | 63.378
2018-06-20 15:27 | 63.473 | 63.367
2018-06-20 15:27 | 63.47 | 63.365
2018-06-20 15:27 | 63.465 | 63.357
2018-06-20 15:27 | 63.477 | 63.334
2018-06-20 15:27 | 63.462 | 63.328
2018-06-20 15:27 | 63.468 | 63.354
2018-06-20 15:27 | 63.477 | 63.36
2018-06-20 15:27 | 63.486 | 63.36
2018-06-20 15:27 | 63.48 | 63.349
2018-06-20 15:28 | 63.477 | 63.372
2018-06-20 15:28 | 63.497 | 63.369
2018-06-20 15:28 | 63.483 | 63.346
2018-06-20 15:28 | 63.471 | 63.357
2018-06-20 15:28 | 63.471 | 63.366
2018-06-20 15:28 | 63.478 | 63.376
2018-06-20 15:28 | 63.482 | 63.365
2018-06-20 15:28 | 63.481 | 63.387
2018-06-20 15:28 | 63.486 | 63.392
2018-06-20 15:28 | 63.468 | 63.375
2018-06-20 15:28 | 63.492 | 63.381
2018-06-20 15:28 | 63.492 | 63.37
2018-06-20 15:29 | 63.481 | 63.362
2018-06-20 15:29 | 63.465 | 63.343
2018-06-20 15:29 | 63.432 | 63.319
2018-06-20 15:29 | 63.399 | 63.296
2018-06-20 15:29 | 63.398 | 63.298
2018-06-20 15:29 | 63.407 | 63.31
2018-06-20 15:29 | 63.401 | 63.316
2018-06-20 15:29 | 63.407 | 63.307
2018-06-20 15:29 | 63.416 | 63.313
2018-06-20 15:29 | 63.419 | 63.316
2018-06-20 15:29 | 63.419 | 63.307
2018-06-20 15:29 | 63.416 | 63.327
2018-06-20 15:30 | 63.431 | 63.325
2018-06-20 15:30 | 63.437 | 63.334
2018-06-20 15:30 | 63.447 | 63.37
2018-06-20 15:30 | 63.441 | 63.349
2018-06-20 15:30 | 63.43 | 63.357
2018-06-20 15:30 | 63.443 | 63.354
2018-06-20 15:30 | 63.453 | 63.367
2018-06-20 15:30 | 63.451 | 63.34
2018-06-20 15:30 | 63.457 | 63.366
2018-06-20 15:30 | 63.462 | 63.378
2018-06-20 15:30 | 63.478 | 63.395
2018-06-20 15:30 | 63.457 | 63.374
2018-06-20 15:31 | 63.439 | 63.339
2018-06-20 15:31 | 63.429 | 63.335
2018-06-20 15:31 | 63.403 | 63.306
2018-06-20 15:31 | 63.408 | 63.314
2018-06-20 15:31 | 63.405 | 63.325
2018-06-20 15:31 | 63.404 | 63.311
2018-06-20 15:31 | 63.414 | 63.338
2018-06-20 15:31 | 63.426 | 63.317
2018-06-20 15:31 | 63.42 | 63.346
2018-06-20 15:31 | 63.423 | 63.335
2018-06-20 15:31 | 63.427 | 63.33
2018-06-20 15:31 | 63.436 | 63.354
2018-06-20 15:32 | 63.454 | 63.357
2018-06-20 15:32 | 63.44 | 63.352
2018-06-20 15:32 | 63.445 | 63.351
2018-06-20 15:32 | 63.452 | 63.341
2018-06-20 15:32 | 63.454 | 63.362
2018-06-20 15:32 | 63.454 | 63.374
2018-06-20 15:32 | 63.483 | 63.389
2018-06-20 15:32 | 63.48 | 63.386
2018-06-20 15:32 | 63.468 | 63.392
2018-06-20 15:32 | 63.483 | 63.386
2018-06-20 15:32 | 63.471 | 63.403
2018-06-20 15:32 | 63.486 | 63.397
2018-06-20 15:33 | 63.494 | 63.406
2018-06-20 15:33 | 63.465 | 63.38
2018-06-20 15:33 | 63.463 | 63.398
2018-06-20 15:33 | 63.451 | 63.375
2018-06-20 15:33 | 63.451 | 63.381
2018-06-20 15:33 | 63.486 | 63.392
2018-06-20 15:33 | 63.515 | 63.412
2018-06-20 15:33 | 63.524 | 63.447
2018-06-20 15:33 | 63.515 | 63.418
2018-06-20 15:33 | 63.515 | 63.424
2018-06-20 15:33 | 63.532 | 63.45
2018-06-20 15:33 | 63.518 | 63.435
2018-06-20 15:34 | 63.526 | 63.424
2018-06-20 15:34 | 63.515 | 63.424
2018-06-20 15:34 | 63.506 | 63.444
2018-06-20 15:34 | 63.532 | 63.456
2018-06-20 15:34 | 63.544 | 63.444
2018-06-20 15:34 | 63.538 | 63.459
2018-06-20 15:34 | 63.535 | 63.447
2018-06-20 15:34 | 63.538 | 63.459
2018-06-20 15:34 | 63.538 | 63.465
2018-06-20 15:34 | 63.544 | 63.465
2018-06-20 15:34 | 63.564 | 63.462
2018-06-20 15:34 | 63.535 | 63.473
2018-06-20 15:35 | 63.535 | 63.473
2018-06-20 15:35 | 63.567 | 63.462
2018-06-20 15:35 | 63.541 | 63.459
2018-06-20 15:35 | 63.553 | 63.456
2018-06-20 15:35 | 63.535 | 63.479
2018-06-20 15:35 | 63.559 | 63.476
2018-06-20 15:35 | 63.547 | 63.482
2018-06-20 15:35 | 63.547 | 63.476
2018-06-20 15:35 | 63.567 | 63.482
2018-06-20 15:35 | 63.553 | 63.482
2018-06-20 15:35 | 63.561 | 63.488
2018-06-20 15:35 | 63.532 | 63.485
2018-06-20 15:36 | 63.55 | 63.488
2018-06-20 15:36 | 63.556 | 63.485
2018-06-20 15:36 | 63.564 | 63.479
2018-06-20 15:36 | 63.559 | 63.479
2018-06-20 15:36 | 63.556 | 63.488
2018-06-20 15:36 | 63.567 | 63.476
2018-06-20 15:36 | 63.559 | 63.479
2018-06-20 15:36 | 63.567 | 63.479
2018-06-20 15:36 | 63.547 | 63.482
2018-06-20 15:36 | 63.556 | 63.485
2018-06-20 15:36 | 63.556 | 63.479
2018-06-20 15:36 | 63.553 | 63.497
2018-06-20 15:37 | 63.529 | 63.488
2018-06-20 15:37 | 63.58 | 63.518
2018-06-20 15:37 | 63.646 | 63.58
2018-06-20 15:37 | 63.675 | 63.599
2018-06-20 15:37 | 63.649 | 63.562
2018-06-20 15:37 | 63.658 | 63.582
2018-06-20 15:37 | 63.655 | 63.599
2018-06-20 15:37 | 63.64 | 63.573
2018-06-20 15:37 | 63.664 | 63.597
2018-06-20 15:37 | 63.646 | 63.591
2018-06-20 15:37 | 63.667 | 63.567
2018-06-20 15:37 | 63.643 | 63.576
2018-06-20 15:38 | 63.658 | 63.591
2018-06-20 15:38 | 63.646 | 63.576
2018-06-20 15:38 | 63.656 | 63.596
2018-06-20 15:38 | 63.642 | 63.59
2018-06-20 15:38 | 63.655 | 63.602
2018-06-20 15:38 | 63.658 | 63.602
2018-06-20 15:38 | 63.672 | 63.594
2018-06-20 15:38 | 63.667 | 63.594
2018-06-20 15:38 | 63.667 | 63.591
2018-06-20 15:38 | 63.649 | 63.594
2018-06-20 15:38 | 63.64 | 63.574
2018-06-20 15:38 | 63.631 | 63.577
2018-06-20 15:39 | 63.64 | 63.594
2018-06-20 15:39 | 63.649 | 63.588
2018-06-20 15:39 | 63.658 | 63.597
2018-06-20 15:39 | 63.655 | 63.582
2018-06-20 15:39 | 63.651 | 63.59
2018-06-20 15:39 | 63.656 | 63.596
2018-06-20 15:39 | 63.661 | 63.588
2018-06-20 15:39 | 63.652 | 63.599
2018-06-20 15:39 | 63.637 | 63.594
2018-06-20 15:39 | 63.667 | 63.58
2018-06-20 15:39 | 63.664 | 63.586
2018-06-20 15:39 | 63.638 | 63.572
2018-06-20 15:40 | 63.647 | 63.573
2018-06-20 15:40 | 63.624 | 63.552
2018-06-20 15:40 | 63.61 | 63.538
2018-06-20 15:40 | 63.598 | 63.562
2018-06-20 15:40 | 63.577 | 63.538
2018-06-20 15:40 | 63.576 | 63.511
2018-06-20 15:40 | 63.591 | 63.535
2018-06-20 15:40 | 63.58 | 63.544
2018-06-20 15:40 | 63.59 | 63.508
2018-06-20 15:40 | 63.585 | 63.505
2018-06-20 15:40 | 63.567 | 63.517
2018-06-20 15:40 | 63.567 | 63.523
2018-06-20 15:41 | 63.554 | 63.51
2018-06-20 15:41 | 63.565 | 63.494
2018-06-20 15:41 | 63.575 | 63.492
2018-06-20 15:41 | 63.585 | 63.529
2018-06-20 15:41 | 63.575 | 63.507
2018-06-20 15:41 | 63.563 | 63.51
2018-06-20 15:41 | 63.57 | 63.502
2018-06-20 15:41 | 63.582 | 63.517
2018-06-20 15:41 | 63.582 | 63.535
2018-06-20 15:41 | 63.576 | 63.511
2018-06-20 15:41 | 63.567 | 63.511
2018-06-20 15:41 | 63.572 | 63.497
2018-06-20 15:42 | 63.597 | 63.508
2018-06-20 15:42 | 63.569 | 63.524
2018-06-20 15:42 | 63.563 | 63.527
2018-06-20 15:42 | 63.585 | 63.52
2018-06-20 15:42 | 63.591 | 63.523
2018-06-20 15:42 | 63.582 | 63.502
2018-06-20 15:42 | 63.578 | 63.501
2018-06-20 15:42 | 63.572 | 63.51
2018-06-20 15:42 | 63.566 | 63.516
2018-06-20 15:42 | 63.586 | 63.521
2018-06-20 15:42 | 63.588 | 63.537
2018-06-20 15:42 | 63.579 | 63.54
2018-06-20 15:43 | 63.582 | 63.514
2018-06-20 15:43 | 63.597 | 63.52
2018-06-20 15:43 | 63.575 | 63.51
2018-06-20 15:43 | 63.595 | 63.516
2018-06-20 15:43 | 63.589 | 63.519
2018-06-20 15:43 | 63.582 | 63.508
2018-06-20 15:43 | 63.585 | 63.523
2018-06-20 15:43 | 63.578 | 63.513
2018-06-20 15:43 | 63.578 | 63.492
2018-06-20 15:43 | 63.585 | 63.526
2018-06-20 15:43 | 63.57 | 63.511
2018-06-20 15:43 | 63.595 | 63.51
2018-06-20 15:44 | 63.575 | 63.507
2018-06-20 15:44 | 63.585 | 63.523
2018-06-20 15:44 | 63.585 | 63.535
2018-06-20 15:44 | 63.591 | 63.526
2018-06-20 15:44 | 63.585 | 63.514
2018-06-20 15:44 | 63.594 | 63.505
2018-06-20 15:44 | 63.588 | 63.508
2018-06-20 15:44 | 63.605 | 63.514
2018-06-20 15:44 | 63.579 | 63.523
2018-06-20 15:44 | 63.597 | 63.502
2018-06-20 15:44 | 63.602 | 63.5
2018-06-20 15:44 | 63.582 | 63.514
2018-06-20 15:45 | 63.579 | 63.511
2018-06-20 15:45 | 63.599 | 63.497
2018-06-20 15:45 | 63.576 | 63.52
2018-06-20 15:45 | 63.591 | 63.514
2018-06-20 15:45 | 63.585 | 63.485
2018-06-20 15:45 | 63.597 | 63.505
2018-06-20 15:45 | 63.559 | 63.514
2018-06-20 15:45 | 63.597 | 63.505
2018-06-20 15:45 | 63.585 | 63.5
2018-06-20 15:45 | 63.576 | 63.511
2018-06-20 15:45 | 63.576 | 63.494
2018-06-20 15:45 | 63.576 | 63.488
2018-06-20 15:46 | 63.569 | 63.478
2018-06-20 15:46 | 63.569 | 63.483
2018-06-20 15:46 | 63.57 | 63.485
2018-06-20 15:46 | 63.564 | 63.476
2018-06-20 15:46 | 63.587 | 63.49
2018-06-20 15:46 | 63.613 | 63.497
2018-06-20 15:46 | 63.629 | 63.575
2018-06-20 15:46 | 63.618 | 63.537
2018-06-20 15:46 | 63.64 | 63.562
2018-06-20 15:46 | 63.678 | 63.573
2018-06-20 15:46 | 63.674 | 63.561
2018-06-20 15:46 | 63.668 | 63.546
2018-06-20 15:47 | 63.651 | 63.555
2018-06-20 15:47 | 63.658 | 63.556
2018-06-20 15:47 | 63.637 | 63.556
2018-06-20 15:47 | 63.661 | 63.547
2018-06-20 15:47 | 63.646 | 63.55
2018-06-20 15:47 | 63.646 | 63.541
2018-06-20 15:47 | 63.626 | 63.544
2018-06-20 15:47 | 63.646 | 63.529
2018-06-20 15:47 | 63.63 | 63.532
2018-06-20 15:47 | 63.63 | 63.535
2018-06-20 15:47 | 63.652 | 63.524
2018-06-20 15:47 | 63.645 | 63.535
2018-06-20 15:48 | 63.609 | 63.519
2018-06-20 15:48 | 63.631 | 63.519
2018-06-20 15:48 | 63.613 | 63.508
2018-06-20 15:48 | 63.637 | 63.512
2018-06-20 15:48 | 63.621 | 63.523
2018-06-20 15:48 | 63.612 | 63.508
2018-06-20 15:48 | 63.612 | 63.487
2018-06-20 15:48 | 63.593 | 63.507
2018-06-20 15:48 | 63.604 | 63.5
2018-06-20 15:48 | 63.604 | 63.505
2018-06-20 15:48 | 63.606 | 63.499
2018-06-20 15:48 | 63.581 | 63.498
2018-06-20 15:49 | 63.578 | 63.486
2018-06-20 15:49 | 63.6 | 63.493
2018-06-20 15:49 | 63.575 | 63.504
2018-06-20 15:49 | 63.575 | 63.497
2018-06-20 15:49 | 63.571 | 63.462
2018-06-20 15:49 | 63.57 | 63.464
2018-06-20 15:49 | 63.578 | 63.456
2018-06-20 15:49 | 63.561 | 63.446
2018-06-20 15:49 | 63.567 | 63.478
2018-06-20 15:49 | 63.57 | 63.443
2018-06-20 15:49 | 63.567 | 63.438
2018-06-20 15:49 | 63.605 | 63.466
2018-06-20 15:50 | 63.581 | 63.486
2018-06-20 15:50 | 63.554 | 63.45
2018-06-20 15:50 | 63.59 | 63.46
2018-06-20 15:50 | 63.563 | 63.447
2018-06-20 15:50 | 63.57 | 63.455
2018-06-20 15:50 | 63.557 | 63.465
2018-06-20 15:50 | 63.506 | 63.412
2018-06-20 15:50 | 63.483 | 63.358
2018-06-20 15:50 | 63.475 | 63.366
2018-06-20 15:50 | 63.481 | 63.384
2018-06-20 15:50 | 63.475 | 63.378
2018-06-20 15:50 | 63.491 | 63.392
2018-06-20 15:51 | 63.5 | 63.389
2018-06-20 15:51 | 63.503 | 63.383
2018-06-20 15:51 | 63.483 | 63.392
2018-06-20 15:51 | 63.487 | 63.384
2018-06-20 15:51 | 63.505 | 63.378
2018-06-20 15:51 | 63.489 | 63.386
2018-06-20 15:51 | 63.5 | 63.392
2018-06-20 15:51 | 63.491 | 63.394
2018-06-20 15:51 | 63.497 | 63.362
2018-06-20 15:51 | 63.503 | 63.386
2018-06-20 15:51 | 63.526 | 63.389
2018-06-20 15:51 | 63.506 | 63.412
2018-06-20 15:52 | 63.503 | 63.38
2018-06-20 15:52 | 63.5 | 63.4
2018-06-20 15:52 | 63.515 | 63.389
2018-06-20 15:52 | 63.481 | 63.349
2018-06-20 15:52 | 63.435 | 63.322
2018-06-20 15:52 | 63.412 | 63.302
2018-06-20 15:52 | 63.398 | 63.291
2018-06-20 15:52 | 63.404 | 63.294
2018-06-20 15:52 | 63.392 | 63.288
2018-06-20 15:52 | 63.404 | 63.294
2018-06-20 15:52 | 63.386 | 63.294
2018-06-20 15:52 | 63.407 | 63.294
2018-06-20 15:53 | 63.398 | 63.297
2018-06-20 15:53 | 63.41 | 63.285
2018-06-20 15:53 | 63.398 | 63.291
2018-06-20 15:53 | 63.395 | 63.303
2018-06-20 15:53 | 63.416 | 63.294
2018-06-20 15:53 | 63.407 | 63.282
2018-06-20 15:53 | 63.416 | 63.305
2018-06-20 15:53 | 63.404 | 63.282
2018-06-20 15:53 | 63.421 | 63.297
2018-06-20 15:53 | 63.398 | 63.291
2018-06-20 15:53 | 63.404 | 63.279
2018-06-20 15:53 | 63.41 | 63.273
2018-06-20 15:54 | 63.404 | 63.276
2018-06-20 15:54 | 63.407 | 63.262
2018-06-20 15:54 | 63.41 | 63.27
2018-06-20 15:54 | 63.404 | 63.294
2018-06-20 15:54 | 63.398 | 63.291
2018-06-20 15:54 | 63.392 | 63.285
2018-06-20 15:54 | 63.416 | 63.276
2018-06-20 15:54 | 63.435 | 63.281
2018-06-20 15:54 | 63.421 | 63.296
2018-06-20 15:54 | 63.438 | 63.286
2018-06-20 15:54 | 63.415 | 63.298
2018-06-20 15:54 | 63.443 | 63.31
2018-06-20 15:55 | 63.464 | 63.318
2018-06-20 15:55 | 63.403 | 63.284
2018-06-20 15:55 | 63.427 | 63.292
2018-06-20 15:55 | 63.435 | 63.315
2018-06-20 15:55 | 63.435 | 63.289
2018-06-20 15:55 | 63.426 | 63.301
2018-06-20 15:55 | 63.435 | 63.298
2018-06-20 15:55 | 63.405 | 63.298
2018-06-20 15:55 | 63.426 | 63.307
2018-06-20 15:55 | 63.409 | 63.301
2018-06-20 15:55 | 63.443 | 63.318
2018-06-20 15:55 | 63.466 | 63.334
2018-06-20 15:56 | 63.463 | 63.319
2018-06-20 15:56 | 63.491 | 63.345
2018-06-20 15:56 | 63.506 | 63.342
2018-06-20 15:56 | 63.489 | 63.333
2018-06-20 15:56 | 63.486 | 63.333
2018-06-20 15:56 | 63.474 | 63.345
2018-06-20 15:56 | 63.486 | 63.336
2018-06-20 15:56 | 63.477 | 63.357
2018-06-20 15:56 | 63.474 | 63.351
2018-06-20 15:56 | 63.5 | 63.348
2018-06-20 15:56 | 63.489 | 63.342
2018-06-20 15:56 | 63.489 | 63.348
2018-06-20 15:57 | 63.491 | 63.324
2018-06-20 15:57 | 63.483 | 63.342
2018-06-20 15:57 | 63.474 | 63.333
2018-06-20 15:57 | 63.486 | 63.348
2018-06-20 15:57 | 63.494 | 63.31
2018-06-20 15:57 | 63.471 | 63.324
2018-06-20 15:57 | 63.474 | 63.327
2018-06-20 15:57 | 63.462 | 63.322
2018-06-20 15:57 | 63.459 | 63.327
2018-06-20 15:57 | 63.465 | 63.33
2018-06-20 15:57 | 63.468 | 63.336
2018-06-20 15:57 | 63.468 | 63.339
2018-06-20 15:58 | 63.471 | 63.304
2018-06-20 15:58 | 63.462 | 63.304
2018-06-20 15:58 | 63.468 | 63.307
2018-06-20 15:58 | 63.477 | 63.31
2018-06-20 15:58 | 63.465 | 63.313
2018-06-20 15:58 | 63.489 | 63.301
2018-06-20 15:58 | 63.448 | 63.316
2018-06-20 15:58 | 63.456 | 63.31
2018-06-20 15:58 | 63.451 | 63.322
2018-06-20 15:58 | 63.456 | 63.289
2018-06-20 15:58 | 63.459 | 63.298
2018-06-20 15:58 | 63.462 | 63.31
2018-06-20 15:59 | 63.471 | 63.298
2018-06-20 15:59 | 63.448 | 63.304
2018-06-20 15:59 | 63.442 | 63.304
2018-06-20 15:59 | 63.445 | 63.281
2018-06-20 15:59 | 63.459 | 63.304
2018-06-20 15:59 | 63.43 | 63.298
2018-06-20 15:59 | 63.468 | 63.295
2018-06-20 15:59 | 63.442 | 63.266
2018-06-20 15:59 | 63.442 | 63.287
2018-06-20 15:59 | 63.439 | 63.301
2018-06-20 15:59 | 63.442 | 63.301
2018-06-20 15:59 | 63.433 | 63.313
2018-06-20 16:00 | 63.407 | 63.263
2018-06-20 16:00 | 63.427 | 63.295
2018-06-20 16:00 | 63.43 | 63.284
2018-06-20 16:00 | 63.439 | 63.275
2018-06-20 16:00 | 63.424 | 63.295
2018-06-20 16:00 | 63.442 | 63.284
2018-06-20 16:00 | 63.442 | 63.272
2018-06-20 16:00 | 63.433 | 63.266
2018-06-20 16:00 | 63.439 | 63.295
2018-06-20 16:00 | 63.427 | 63.254
2018-06-20 16:00 | 63.436 | 63.278
2018-06-20 16:00 | 63.436 | 63.284
2018-06-20 16:01 | 63.445 | 63.272
2018-06-20 16:01 | 63.421 | 63.287
2018-06-20 16:01 | 63.453 | 63.277
2018-06-20 16:01 | 63.447 | 63.303
2018-06-20 16:01 | 63.429 | 63.271
2018-06-20 16:01 | 63.421 | 63.26
2018-06-20 16:01 | 63.419 | 63.266
2018-06-20 16:01 | 63.45 | 63.291
2018-06-20 16:01 | 63.47 | 63.293
2018-06-20 16:01 | 63.478 | 63.305
2018-06-20 16:01 | 63.496 | 63.31
2018-06-20 16:01 | 63.435 | 63.293
2018-06-20 16:02 | 63.49 | 63.322
2018-06-20 16:02 | 63.489 | 63.327
2018-06-20 16:02 | 63.501 | 63.338
2018-06-20 16:02 | 63.5 | 63.352
2018-06-20 16:02 | 63.524 | 63.369
2018-06-20 16:02 | 63.521 | 63.364
2018-06-20 16:02 | 63.524 | 63.358
2018-06-20 16:02 | 63.521 | 63.332
2018-06-20 16:02 | 63.5 | 63.355
2018-06-20 16:02 | 63.518 | 63.363
2018-06-20 16:02 | 63.524 | 63.36
2018-06-20 16:02 | 63.524 | 63.36
2018-06-20 16:03 | 63.529 | 63.351
2018-06-20 16:03 | 63.497 | 63.337
2018-06-20 16:03 | 63.529 | 63.363
2018-06-20 16:03 | 63.529 | 63.349
2018-06-20 16:03 | 63.491 | 63.338
2018-06-20 16:03 | 63.486 | 63.338
2018-06-20 16:03 | 63.509 | 63.363
2018-06-20 16:03 | 63.506 | 63.351
2018-06-20 16:03 | 63.515 | 63.366
2018-06-20 16:03 | 63.521 | 63.334
2018-06-20 16:03 | 63.524 | 63.351
2018-06-20 16:03 | 63.515 | 63.363
2018-06-20 16:04 | 63.518 | 63.34
2018-06-20 16:04 | 63.512 | 63.349
2018-06-20 16:04 | 63.538 | 63.36
2018-06-20 16:04 | 63.512 | 63.346
2018-06-20 16:04 | 63.509 | 63.357
2018-06-20 16:04 | 63.527 | 63.363
2018-06-20 16:04 | 63.5 | 63.357
2018-06-20 16:04 | 63.515 | 63.349
2018-06-20 16:04 | 63.503 | 63.349
2018-06-20 16:04 | 63.518 | 63.354
2018-06-20 16:04 | 63.512 | 63.372
2018-06-20 16:04 | 63.509 | 63.34
2018-06-20 16:05 | 63.524 | 63.349
2018-06-20 16:05 | 63.503 | 63.363
2018-06-20 16:05 | 63.497 | 63.334
2018-06-20 16:05 | 63.518 | 63.34
2018-06-20 16:05 | 63.515 | 63.346
2018-06-20 16:05 | 63.515 | 63.354
2018-06-20 16:05 | 63.518 | 63.34
2018-06-20 16:05 | 63.503 | 63.346
2018-06-20 16:05 | 63.487 | 63.351
2018-06-20 16:05 | 63.473 | 63.319
2018-06-20 16:05 | 63.497 | 63.343
2018-06-20 16:05 | 63.509 | 63.337
2018-06-20 16:06 | 63.509 | 63.351
2018-06-20 16:06 | 63.486 | 63.357
2018-06-20 16:06 | 63.494 | 63.343
2018-06-20 16:06 | 63.477 | 63.349
2018-06-20 16:06 | 63.503 | 63.351
2018-06-20 16:06 | 63.486 | 63.331
2018-06-20 16:06 | 63.503 | 63.34
2018-06-20 16:06 | 63.497 | 63.325
2018-06-20 16:06 | 63.497 | 63.34
2018-06-20 16:06 | 63.481 | 63.324
2018-06-20 16:06 | 63.489 | 63.344
2018-06-20 16:06 | 63.473 | 63.345
2018-06-20 16:07 | 63.473 | 63.348
2018-06-20 16:07 | 63.481 | 63.33
2018-06-20 16:07 | 63.5 | 63.337
2018-06-20 16:07 | 63.486 | 63.325
2018-06-20 16:07 | 63.499 | 63.342
2018-06-20 16:07 | 63.484 | 63.342
2018-06-20 16:07 | 63.491 | 63.325
2018-06-20 16:07 | 63.47 | 63.33
2018-06-20 16:07 | 63.481 | 63.336
2018-06-20 16:07 | 63.458 | 63.324
2018-06-20 16:07 | 63.481 | 63.303
2018-06-20 16:07 | 63.475 | 63.333
2018-06-20 16:08 | 63.473 | 63.329
2018-06-20 16:08 | 63.456 | 63.321
2018-06-20 16:08 | 63.473 | 63.329
2018-06-20 16:08 | 63.49 | 63.316
2018-06-20 16:08 | 63.481 | 63.33
2018-06-20 16:08 | 63.478 | 63.327
2018-06-20 16:08 | 63.479 | 63.32
2018-06-20 16:08 | 63.475 | 63.338
2018-06-20 16:08 | 63.472 | 63.335
2018-06-20 16:08 | 63.472 | 63.33
2018-06-20 16:08 | 63.47 | 63.352
2018-06-20 16:08 | 63.47 | 63.317
2018-06-20 16:09 | 63.478 | 63.31
2018-06-20 16:09 | 63.432 | 63.297
2018-06-20 16:09 | 63.459 | 63.305
2018-06-20 16:09 | 63.453 | 63.311
2018-06-20 16:09 | 63.448 | 63.312
2018-06-20 16:09 | 63.462 | 63.317
2018-06-20 16:09 | 63.459 | 63.313
2018-06-20 16:09 | 63.434 | 63.281
2018-06-20 16:09 | 63.437 | 63.308
2018-06-20 16:09 | 63.443 | 63.322
2018-06-20 16:09 | 63.456 | 63.317
2018-06-20 16:09 | 63.446 | 63.302
2018-06-20 16:10 | 63.433 | 63.313
2018-06-20 16:10 | 63.421 | 63.298
2018-06-20 16:10 | 63.433 | 63.301
2018-06-20 16:10 | 63.427 | 63.31
2018-06-20 16:10 | 63.433 | 63.295
2018-06-20 16:10 | 63.43 | 63.292
2018-06-20 16:10 | 63.424 | 63.289
2018-06-20 16:10 | 63.43 | 63.295
2018-06-20 16:10 | 63.421 | 63.287
2018-06-20 16:10 | 63.442 | 63.301
2018-06-20 16:10 | 63.433 | 63.287
2018-06-20 16:10 | 63.43 | 63.307
2018-06-20 16:11 | 63.439 | 63.287
2018-06-20 16:11 | 63.419 | 63.287
2018-06-20 16:11 | 63.433 | 63.284
2018-06-20 16:11 | 63.445 | 63.281
2018-06-20 16:11 | 63.419 | 63.295
2018-06-20 16:11 | 63.416 | 63.289
2018-06-20 16:11 | 63.427 | 63.292
2018-06-20 16:11 | 63.419 | 63.292
2018-06-20 16:11 | 63.436 | 63.298
2018-06-20 16:11 | 63.436 | 63.287
2018-06-20 16:11 | 63.416 | 63.284
2018-06-20 16:11 | 63.427 | 63.287
2018-06-20 16:12 | 63.43 | 63.295
2018-06-20 16:12 | 63.421 | 63.295
2018-06-20 16:12 | 63.421 | 63.272
2018-06-20 16:12 | 63.401 | 63.284
2018-06-20 16:12 | 63.416 | 63.272
2018-06-20 16:12 | 63.424 | 63.292
2018-06-20 16:12 | 63.433 | 63.292
2018-06-20 16:12 | 63.433 | 63.278
2018-06-20 16:12 | 63.395 | 63.278
2018-06-20 16:12 | 63.424 | 63.284
2018-06-20 16:12 | 63.407 | 63.281
2018-06-20 16:12 | 63.401 | 63.281
2018-06-20 16:13 | 63.419 | 63.278
2018-06-20 16:13 | 63.427 | 63.26
2018-06-20 16:13 | 63.419 | 63.266
2018-06-20 16:13 | 63.41 | 63.269
2018-06-20 16:13 | 63.395 | 63.275
2018-06-20 16:13 | 63.413 | 63.278
2018-06-20 16:13 | 63.401 | 63.266
2018-06-20 16:13 | 63.389 | 63.269
2018-06-20 16:13 | 63.404 | 63.275
2018-06-20 16:13 | 63.407 | 63.249
2018-06-20 16:13 | 63.398 | 63.275
2018-06-20 16:13 | 63.389 | 63.263
2018-06-20 16:14 | 63.404 | 63.287
2018-06-20 16:14 | 63.395 | 63.263
2018-06-20 16:14 | 63.392 | 63.257
2018-06-20 16:14 | 63.395 | 63.26
2018-06-20 16:14 | 63.404 | 63.269
2018-06-20 16:14 | 63.404 | 63.254
2018-06-20 16:14 | 63.404 | 63.263
2018-06-20 16:14 | 63.398 | 63.254
2018-06-20 16:14 | 63.424 | 63.263
2018-06-20 16:14 | 63.392 | 63.269
2018-06-20 16:14 | 63.395 | 63.26
2018-06-20 16:14 | 63.41 | 63.263
2018-06-20 16:15 | 63.413 | 63.24
2018-06-20 16:15 | 63.401 | 63.254
2018-06-20 16:15 | 63.401 | 63.266
2018-06-20 16:15 | 63.401 | 63.263
2018-06-20 16:15 | 63.381 | 63.254
2018-06-20 16:15 | 63.395 | 63.266
2018-06-20 16:15 | 63.398 | 63.246
2018-06-20 16:15 | 63.392 | 63.24
2018-06-20 16:15 | 63.389 | 63.249
2018-06-20 16:15 | 63.389 | 63.234
2018-06-20 16:15 | 63.381 | 63.257
2018-06-20 16:15 | 63.383 | 63.252
2018-06-20 16:16 | 63.401 | 63.249
2018-06-20 16:16 | 63.392 | 63.243
2018-06-20 16:16 | 63.401 | 63.249
2018-06-20 16:16 | 63.401 | 63.252
2018-06-20 16:16 | 63.395 | 63.24
2018-06-20 16:16 | 63.395 | 63.231
2018-06-20 16:16 | 63.386 | 63.246
2018-06-20 16:16 | 63.389 | 63.252
2018-06-20 16:16 | 63.416 | 63.257
2018-06-20 16:16 | 63.381 | 63.254
2018-06-20 16:16 | 63.389 | 63.243
2018-06-20 16:16 | 63.395 | 63.257
2018-06-20 16:17 | 63.383 | 63.231
2018-06-20 16:17 | 63.386 | 63.257
2018-06-20 16:17 | 63.375 | 63.231
2018-06-20 16:17 | 63.386 | 63.243
2018-06-20 16:17 | 63.378 | 63.249
2018-06-20 16:17 | 63.392 | 63.254
2018-06-20 16:17 | 63.383 | 63.246
2018-06-20 16:17 | 63.401 | 63.254
2018-06-20 16:17 | 63.416 | 63.243
2018-06-20 16:17 | 63.383 | 63.231
2018-06-20 16:17 | 63.389 | 63.243
2018-06-20 16:17 | 63.381 | 63.263
2018-06-20 16:18 | 63.383 | 63.217
2018-06-20 16:18 | 63.392 | 63.222
2018-06-20 16:18 | 63.386 | 63.234
2018-06-20 16:18 | 63.389 | 63.252
2018-06-20 16:18 | 63.389 | 63.252
2018-06-20 16:18 | 63.392 | 63.237
2018-06-20 16:18 | 63.401 | 63.246
2018-06-20 16:18 | 63.386 | 63.252
2018-06-20 16:18 | 63.383 | 63.257
2018-06-20 16:18 | 63.386 | 63.234
2018-06-20 16:18 | 63.375 | 63.228
2018-06-20 16:18 | 63.372 | 63.24
2018-06-20 16:19 | 63.383 | 63.234
2018-06-20 16:19 | 63.395 | 63.225
2018-06-20 16:19 | 63.381 | 63.231
2018-06-20 16:19 | 63.398 | 63.225
2018-06-20 16:19 | 63.381 | 63.234
2018-06-20 16:19 | 63.392 | 63.234
2018-06-20 16:19 | 63.392 | 63.234
2018-06-20 16:19 | 63.378 | 63.231
2018-06-20 16:19 | 63.395 | 63.237
2018-06-20 16:19 | 63.392 | 63.214
2018-06-20 16:19 | 63.381 | 63.219
2018-06-20 16:19 | 63.378 | 63.231
2018-06-20 16:20 | 63.378 | 63.246
2018-06-20 16:20 | 63.381 | 63.225
2018-06-20 16:20 | 63.375 | 63.217
2018-06-20 16:20 | 63.389 | 63.219
2018-06-20 16:20 | 63.375 | 63.217
2018-06-20 16:20 | 63.381 | 63.211
2018-06-20 16:20 | 63.389 | 63.222
2018-06-20 16:20 | 63.389 | 63.231
2018-06-20 16:20 | 63.383 | 63.24
2018-06-20 16:20 | 63.386 | 63.202
2018-06-20 16:20 | 63.363 | 63.234
2018-06-20 16:20 | 63.375 | 63.202
2018-06-20 16:21 | 63.383 | 63.228
2018-06-20 16:21 | 63.389 | 63.217
2018-06-20 16:21 | 63.366 | 63.214
2018-06-20 16:21 | 63.383 | 63.217
2018-06-20 16:21 | 63.375 | 63.234
2018-06-20 16:21 | 63.378 | 63.234
2018-06-20 16:21 | 63.389 | 63.211
2018-06-20 16:21 | 63.375 | 63.211
2018-06-20 16:21 | 63.366 | 63.217
2018-06-20 16:21 | 63.372 | 63.225
2018-06-20 16:21 | 63.386 | 63.196
2018-06-20 16:21 | 63.366 | 63.202
2018-06-20 16:22 | 63.378 | 63.219
2018-06-20 16:22 | 63.354 | 63.214
2018-06-20 16:22 | 63.357 | 63.222
2018-06-20 16:22 | 63.363 | 63.205
2018-06-20 16:22 | 63.375 | 63.214
2018-06-20 16:22 | 63.369 | 63.199
2018-06-20 16:22 | 63.378 | 63.211
2018-06-20 16:22 | 63.372 | 63.219
2018-06-20 16:22 | 63.351 | 63.211
2018-06-20 16:22 | 63.369 | 63.202
2018-06-20 16:22 | 63.383 | 63.217
2018-06-20 16:22 | 63.372 | 63.228
2018-06-20 16:23 | 63.372 | 63.217
2018-06-20 16:23 | 63.354 | 63.222
2018-06-20 16:23 | 63.363 | 63.199
2018-06-20 16:23 | 63.366 | 63.211
2018-06-20 16:23 | 63.357 | 63.193
2018-06-20 16:23 | 63.357 | 63.196
2018-06-20 16:23 | 63.354 | 63.199
2018-06-20 16:23 | 63.363 | 63.214
2018-06-20 16:23 | 63.369 | 63.208
2018-06-20 16:23 | 63.383 | 63.217
2018-06-20 16:23 | 63.351 | 63.211
2018-06-20 16:23 | 63.354 | 63.19
2018-06-20 16:24 | 63.357 | 63.208
2018-06-20 16:24 | 63.357 | 63.208
2018-06-20 16:24 | 63.348 | 63.202
2018-06-20 16:24 | 63.351 | 63.202
2018-06-20 16:24 | 63.348 | 63.193
2018-06-20 16:24 | 63.348 | 63.184
2018-06-20 16:24 | 63.36 | 63.202
2018-06-20 16:24 | 63.348 | 63.196
2018-06-20 16:24 | 63.351 | 63.202
2018-06-20 16:24 | 63.343 | 63.199
2018-06-20 16:24 | 63.346 | 63.199
2018-06-20 16:24 | 63.346 | 63.187
2018-06-20 16:25 | 63.334 | 63.181
2018-06-20 16:25 | 63.337 | 63.19
2018-06-20 16:25 | 63.354 | 63.19
2018-06-20 16:25 | 63.328 | 63.19
2018-06-20 16:25 | 63.363 | 63.184
2018-06-20 16:25 | 63.348 | 63.193
2018-06-20 16:25 | 63.348 | 63.187
2018-06-20 16:25 | 63.351 | 63.181
2018-06-20 16:25 | 63.366 | 63.181
2018-06-20 16:25 | 63.343 | 63.199
2018-06-20 16:25 | 63.351 | 63.181
2018-06-20 16:25 | 63.343 | 63.167
2018-06-20 16:26 | 63.36 | 63.181
2018-06-20 16:26 | 63.354 | 63.181
2018-06-20 16:26 | 63.346 | 63.17
2018-06-20 16:26 | 63.337 | 63.193
2018-06-20 16:26 | 63.343 | 63.181
2018-06-20 16:26 | 63.357 | 63.176
2018-06-20 16:26 | 63.337 | 63.211
2018-06-20 16:26 | 63.316 | 63.196
2018-06-20 16:26 | 63.343 | 63.158
2018-06-20 16:26 | 63.36 | 63.181
2018-06-20 16:26 | 63.343 | 63.173
2018-06-20 16:26 | 63.337 | 63.179
2018-06-20 16:27 | 63.325 | 63.179
2018-06-20 16:27 | 63.348 | 63.167
2018-06-20 16:27 | 63.354 | 63.173
2018-06-20 16:27 | 63.328 | 63.179
2018-06-20 16:27 | 63.334 | 63.184
2018-06-20 16:27 | 63.346 | 63.17
2018-06-20 16:27 | 63.328 | 63.184
2018-06-20 16:27 | 63.337 | 63.17
2018-06-20 16:27 | 63.313 | 63.161
2018-06-20 16:27 | 63.322 | 63.17
2018-06-20 16:27 | 63.319 | 63.173
2018-06-20 16:27 | 63.328 | 63.167
2018-06-20 16:28 | 63.34 | 63.173
2018-06-20 16:28 | 63.325 | 63.164
2018-06-20 16:28 | 63.322 | 63.141
2018-06-20 16:28 | 63.331 | 63.152
2018-06-20 16:28 | 63.343 | 63.149
2018-06-20 16:28 | 63.331 | 63.152
2018-06-20 16:28 | 63.325 | 63.167
2018-06-20 16:28 | 63.328 | 63.167
2018-06-20 16:28 | 63.337 | 63.158
2018-06-20 16:28 | 63.34 | 63.155
2018-06-20 16:28 | 63.325 | 63.167
2018-06-20 16:28 | 63.331 | 63.161
2018-06-20 16:29 | 63.334 | 63.164
2018-06-20 16:29 | 63.348 | 63.184
2018-06-20 16:29 | 63.351 | 63.155
2018-06-20 16:29 | 63.328 | 63.176
2018-06-20 16:29 | 63.322 | 63.158
2018-06-20 16:29 | 63.34 | 63.164
2018-06-20 16:29 | 63.325 | 63.146
2018-06-20 16:29 | 63.325 | 63.176
2018-06-20 16:29 | 63.316 | 63.146
2018-06-20 16:29 | 63.316 | 63.17
2018-06-20 16:29 | 63.319 | 63.167
2018-06-20 16:29 | 63.346 | 63.146
2018-06-20 16:30 | 63.305 | 63.161
2018-06-20 16:30 | 63.322 | 63.161
2018-06-20 16:30 | 63.331 | 63.146
2018-06-20 16:30 | 63.319 | 63.152
2018-06-20 16:30 | 63.316 | 63.161
2018-06-20 16:30 | 63.325 | 63.149
2018-06-20 16:30 | 63.328 | 63.146
2018-06-20 16:30 | 63.316 | 63.149
2018-06-20 16:30 | 63.331 | 63.155
2018-06-20 16:30 | 63.316 | 63.167
2018-06-20 16:30 | 63.328 | 63.146
2018-06-20 16:30 | 63.322 | 63.158
2018-06-20 16:31 | 63.322 | 63.146
2018-06-20 16:31 | 63.316 | 63.161
2018-06-20 16:31 | 63.322 | 63.138
2018-06-20 16:31 | 63.322 | 63.155
2018-06-20 16:31 | 63.319 | 63.164
2018-06-20 16:31 | 63.305 | 63.149
2018-06-20 16:31 | 63.316 | 63.176
2018-06-20 16:31 | 63.34 | 63.144
2018-06-20 16:31 | 63.331 | 63.146
2018-06-20 16:31 | 63.311 | 63.152
2018-06-20 16:31 | 63.331 | 63.155
2018-06-20 16:31 | 63.334 | 63.152
2018-06-20 16:32 | 63.322 | 63.152
2018-06-20 16:32 | 63.316 | 63.149
2018-06-20 16:32 | 63.337 | 63.149
2018-06-20 16:32 | 63.33 | 63.155
2018-06-20 16:32 | 63.336 | 63.168
2018-06-20 16:32 | 63.336 | 63.183
2018-06-20 16:32 | 63.375 | 63.222
2018-06-20 16:32 | 63.373 | 63.193
2018-06-20 16:32 | 63.367 | 63.187
2018-06-20 16:32 | 63.361 | 63.205
2018-06-20 16:32 | 63.396 | 63.21
2018-06-20 16:32 | 63.419 | 63.255
2018-06-20 16:33 | 63.367 | 63.179
2018-06-20 16:33 | 63.344 | 63.168
2018-06-20 16:33 | 63.359 | 63.173
2018-06-20 16:33 | 63.359 | 63.191
2018-06-20 16:33 | 63.37 | 63.202
2018-06-20 16:33 | 63.39 | 63.213
2018-06-20 16:33 | 63.405 | 63.216
2018-06-20 16:33 | 63.37 | 63.217
2018-06-20 16:33 | 63.393 | 63.225
2018-06-20 16:33 | 63.386 | 63.215
2018-06-20 16:33 | 63.404 | 63.209
2018-06-20 16:33 | 63.401 | 63.22
2018-06-20 16:34 | 63.407 | 63.241
2018-06-20 16:34 | 63.41 | 63.232
2018-06-20 16:34 | 63.407 | 63.22
2018-06-20 16:34 | 63.427 | 63.244
2018-06-20 16:34 | 63.381 | 63.244
2018-06-20 16:34 | 63.404 | 63.244
2018-06-20 16:34 | 63.384 | 63.226
2018-06-20 16:34 | 63.404 | 63.226
2018-06-20 16:34 | 63.407 | 63.238
2018-06-20 16:34 | 63.398 | 63.232
2018-06-20 16:34 | 63.401 | 63.226
2018-06-20 16:34 | 63.407 | 63.217
2018-06-20 16:35 | 63.398 | 63.226
2018-06-20 16:35 | 63.413 | 63.232
2018-06-20 16:35 | 63.392 | 63.232
2018-06-20 16:35 | 63.384 | 63.206
2018-06-20 16:35 | 63.398 | 63.223
2018-06-20 16:35 | 63.386 | 63.229
2018-06-20 16:35 | 63.386 | 63.229
2018-06-20 16:35 | 63.398 | 63.217
2018-06-20 16:35 | 63.384 | 63.226
2018-06-20 16:35 | 63.395 | 63.229
2018-06-20 16:35 | 63.407 | 63.194
2018-06-20 16:35 | 63.398 | 63.217
2018-06-20 16:36 | 63.369 | 63.211
2018-06-20 16:36 | 63.404 | 63.223
2018-06-20 16:36 | 63.389 | 63.229
2018-06-20 16:36 | 63.375 | 63.223
2018-06-20 16:36 | 63.378 | 63.206
2018-06-20 16:36 | 63.375 | 63.194
2018-06-20 16:36 | 63.392 | 63.206
2018-06-20 16:36 | 63.392 | 63.209
2018-06-20 16:36 | 63.392 | 63.206
2018-06-20 16:36 | 63.389 | 63.206
2018-06-20 16:36 | 63.384 | 63.206
2018-06-20 16:36 | 63.378 | 63.209
2018-06-20 16:37 | 63.389 | 63.2
2018-06-20 16:37 | 63.378 | 63.188
2018-06-20 16:37 | 63.354 | 63.214
2018-06-20 16:37 | 63.381 | 63.191
2018-06-20 16:37 | 63.378 | 63.176
2018-06-20 16:37 | 63.392 | 63.188
2018-06-20 16:37 | 63.381 | 63.191
2018-06-20 16:37 | 63.389 | 63.2
2018-06-20 16:37 | 63.375 | 63.173
2018-06-20 16:37 | 63.357 | 63.191
2018-06-20 16:37 | 63.357 | 63.188
2018-06-20 16:37 | 63.36 | 63.2
2018-06-20 16:38 | 63.384 | 63.203
2018-06-20 16:38 | 63.357 | 63.185
2018-06-20 16:38 | 63.372 | 63.191
2018-06-20 16:38 | 63.36 | 63.194
2018-06-20 16:38 | 63.365 | 63.217
2018-06-20 16:38 | 63.371 | 63.217
2018-06-20 16:38 | 63.375 | 63.188
2018-06-20 16:38 | 63.377 | 63.214
2018-06-20 16:38 | 63.403 | 63.21
2018-06-20 16:38 | 63.365 | 63.217
2018-06-20 16:38 | 63.408 | 63.225
2018-06-20 16:38 | 63.387 | 63.224
2018-06-20 16:39 | 63.372 | 63.198
2018-06-20 16:39 | 63.35 | 63.181
2018-06-20 16:39 | 63.38 | 63.187
2018-06-20 16:39 | 63.4 | 63.216
2018-06-20 16:39 | 63.37 | 63.209
2018-06-20 16:39 | 63.372 | 63.203
2018-06-20 16:39 | 63.398 | 63.238
2018-06-20 16:39 | 63.386 | 63.217
2018-06-20 16:39 | 63.376 | 63.21
2018-06-20 16:39 | 63.411 | 63.224
2018-06-20 16:39 | 63.394 | 63.219
2018-06-20 16:39 | 63.392 | 63.185
2018-06-20 16:40 | 63.397 | 63.231
2018-06-20 16:40 | 63.403 | 63.213
2018-06-20 16:40 | 63.393 | 63.215
2018-06-20 16:40 | 63.347 | 63.17
2018-06-20 16:40 | 63.333 | 63.168
2018-06-20 16:40 | 63.366 | 63.179
2018-06-20 16:40 | 63.355 | 63.175
2018-06-20 16:40 | 63.353 | 63.173
2018-06-20 16:40 | 63.37 | 63.195
2018-06-20 16:40 | 63.355 | 63.192
2018-06-20 16:40 | 63.349 | 63.19
2018-06-20 16:40 | 63.328 | 63.175
2018-06-20 16:41 | 63.343 | 63.175
2018-06-20 16:41 | 63.338 | 63.152
2018-06-20 16:41 | 63.345 | 63.174
2018-06-20 16:41 | 63.353 | 63.182
2018-06-20 16:41 | 63.339 | 63.163
2018-06-20 16:41 | 63.338 | 63.176
2018-06-20 16:41 | 63.35 | 63.182
2018-06-20 16:41 | 63.362 | 63.186
2018-06-20 16:41 | 63.362 | 63.179
2018-06-20 16:41 | 63.349 | 63.198
2018-06-20 16:41 | 63.359 | 63.167
2018-06-20 16:41 | 63.351 | 63.18
2018-06-20 16:42 | 63.396 | 63.21
2018-06-20 16:42 | 63.341 | 63.184
2018-06-20 16:42 | 63.327 | 63.16
2018-06-20 16:42 | 63.343 | 63.169
2018-06-20 16:42 | 63.343 | 63.181
2018-06-20 16:42 | 63.34 | 63.19
2018-06-20 16:42 | 63.357 | 63.192
2018-06-20 16:42 | 63.356 | 63.173
2018-06-20 16:42 | 63.349 | 63.175
2018-06-20 16:42 | 63.336 | 63.165
2018-06-20 16:42 | 63.332 | 63.173
2018-06-20 16:42 | 63.338 | 63.194
2018-06-20 16:43 | 63.343 | 63.207
2018-06-20 16:43 | 63.351 | 63.18
2018-06-20 16:43 | 63.354 | 63.206
2018-06-20 16:43 | 63.337 | 63.192
2018-06-20 16:43 | 63.343 | 63.182
2018-06-20 16:43 | 63.351 | 63.171
2018-06-20 16:43 | 63.353 | 63.196
2018-06-20 16:43 | 63.36 | 63.175
2018-06-20 16:43 | 63.32 | 63.171
2018-06-20 16:43 | 63.359 | 63.19
2018-06-20 16:43 | 63.358 | 63.201
2018-06-20 16:43 | 63.356 | 63.182
2018-06-20 16:44 | 63.351 | 63.174
2018-06-20 16:44 | 63.323 | 63.176
2018-06-20 16:44 | 63.346 | 63.184
2018-06-20 16:44 | 63.33 | 63.177
2018-06-20 16:44 | 63.329 | 63.176
2018-06-20 16:44 | 63.343 | 63.172
2018-06-20 16:44 | 63.34 | 63.169
2018-06-20 16:44 | 63.384 | 63.208
2018-06-20 16:44 | 63.397 | 63.211
2018-06-20 16:44 | 63.392 | 63.238
2018-06-20 16:44 | 63.417 | 63.246
2018-06-20 16:44 | 63.411 | 63.249
2018-06-20 16:45 | 63.443 | 63.256
2018-06-20 16:45 | 63.432 | 63.281
2018-06-20 16:45 | 63.426 | 63.265
2018-06-20 16:45 | 63.411 | 63.266
2018-06-20 16:45 | 63.432 | 63.257
2018-06-20 16:45 | 63.434 | 63.271
2018-06-20 16:45 | 63.434 | 63.268
2018-06-20 16:45 | 63.43 | 63.257
2018-06-20 16:45 | 63.438 | 63.237
2018-06-20 16:45 | 63.426 | 63.251
2018-06-20 16:45 | 63.438 | 63.262
2018-06-20 16:45 | 63.428 | 63.268
2018-06-20 16:46 | 63.434 | 63.276
2018-06-20 16:46 | 63.413 | 63.271
2018-06-20 16:46 | 63.433 | 63.273
2018-06-20 16:46 | 63.413 | 63.251
2018-06-20 16:46 | 63.404 | 63.25
2018-06-20 16:46 | 63.427 | 63.264
2018-06-20 16:46 | 63.431 | 63.268
2018-06-20 16:46 | 63.44 | 63.259
2018-06-20 16:46 | 63.43 | 63.255
2018-06-20 16:46 | 63.445 | 63.27
2018-06-20 16:46 | 63.431 | 63.265
2018-06-20 16:46 | 63.447 | 63.272
2018-06-20 16:47 | 63.443 | 63.268
2018-06-20 16:47 | 63.437 | 63.279
2018-06-20 16:47 | 63.428 | 63.268
2018-06-20 16:47 | 63.433 | 63.27
2018-06-20 16:47 | 63.442 | 63.261
2018-06-20 16:47 | 63.422 | 63.261
2018-06-20 16:47 | 63.442 | 63.241
2018-06-20 16:47 | 63.445 | 63.273
2018-06-20 16:47 | 63.407 | 63.255
2018-06-20 16:47 | 63.427 | 63.267
2018-06-20 16:47 | 63.457 | 63.27
2018-06-20 16:47 | 63.445 | 63.261
2018-06-20 16:48 | 63.427 | 63.27
2018-06-20 16:48 | 63.448 | 63.267
2018-06-20 16:48 | 63.43 | 63.258
2018-06-20 16:48 | 63.433 | 63.276
2018-06-20 16:48 | 63.427 | 63.267
2018-06-20 16:48 | 63.422 | 63.255
2018-06-20 16:48 | 63.442 | 63.258
2018-06-20 16:48 | 63.424 | 63.27
2018-06-20 16:48 | 63.445 | 63.276
2018-06-20 16:48 | 63.427 | 63.255
2018-06-20 16:48 | 63.427 | 63.258
2018-06-20 16:48 | 63.433 | 63.267
2018-06-20 16:49 | 63.436 | 63.27
2018-06-20 16:49 | 63.43 | 63.246
2018-06-20 16:49 | 63.433 | 63.27
2018-06-20 16:49 | 63.424 | 63.273
2018-06-20 16:49 | 63.439 | 63.267
2018-06-20 16:49 | 63.445 | 63.264
2018-06-20 16:49 | 63.422 | 63.261
2018-06-20 16:49 | 63.445 | 63.261
2018-06-20 16:49 | 63.43 | 63.249
2018-06-20 16:49 | 63.422 | 63.279
2018-06-20 16:49 | 63.442 | 63.279
2018-06-20 16:49 | 63.43 | 63.284
2018-06-20 16:50 | 63.43 | 63.279
2018-06-20 16:50 | 63.436 | 63.27
2018-06-20 16:50 | 63.445 | 63.273
2018-06-20 16:50 | 63.442 | 63.284
2018-06-20 16:50 | 63.448 | 63.267
2018-06-20 16:50 | 63.448 | 63.267
2018-06-20 16:50 | 63.457 | 63.252
2018-06-20 16:50 | 63.433 | 63.267
2018-06-20 16:50 | 63.445 | 63.267
2018-06-20 16:50 | 63.439 | 63.267
2018-06-20 16:50 | 63.422 | 63.27
2018-06-20 16:50 | 63.43 | 63.276
2018-06-20 16:51 | 63.442 | 63.305
2018-06-20 16:51 | 63.445 | 63.281
2018-06-20 16:51 | 63.459 | 63.27
2018-06-20 16:51 | 63.448 | 63.296
2018-06-20 16:51 | 63.436 | 63.273
2018-06-20 16:51 | 63.442 | 63.281
2018-06-20 16:51 | 63.436 | 63.281
2018-06-20 16:51 | 63.442 | 63.29
2018-06-20 16:51 | 63.454 | 63.276
2018-06-20 16:51 | 63.419 | 63.25
2018-06-20 16:51 | 63.445 | 63.279
2018-06-20 16:51 | 63.459 | 63.27
2018-06-20 16:52 | 63.436 | 63.284
2018-06-20 16:52 | 63.442 | 63.276
2018-06-20 16:52 | 63.457 | 63.305
2018-06-20 16:52 | 63.457 | 63.279
2018-06-20 16:52 | 63.457 | 63.293
2018-06-20 16:52 | 63.457 | 63.293
2018-06-20 16:52 | 63.451 | 63.29
2018-06-20 16:52 | 63.454 | 63.293
2018-06-20 16:52 | 63.459 | 63.293
2018-06-20 16:52 | 63.451 | 63.308
2018-06-20 16:52 | 63.459 | 63.287
2018-06-20 16:52 | 63.462 | 63.27
2018-06-20 16:53 | 63.459 | 63.305
2018-06-20 16:53 | 63.462 | 63.29
2018-06-20 16:53 | 63.459 | 63.293
2018-06-20 16:53 | 63.445 | 63.305
2018-06-20 16:53 | 63.454 | 63.299
2018-06-20 16:53 | 63.474 | 63.302
2018-06-20 16:53 | 63.454 | 63.287
2018-06-20 16:53 | 63.445 | 63.293
2018-06-20 16:53 | 63.465 | 63.281
2018-06-20 16:53 | 63.459 | 63.287
2018-06-20 16:53 | 63.468 | 63.281
2018-06-20 16:53 | 63.454 | 63.284
2018-06-20 16:54 | 63.457 | 63.281
2018-06-20 16:54 | 63.459 | 63.296
2018-06-20 16:54 | 63.457 | 63.287
2018-06-20 16:54 | 63.459 | 63.293
2018-06-20 16:54 | 63.454 | 63.294
2018-06-20 16:54 | 63.457 | 63.268
2018-06-20 16:54 | 63.457 | 63.302
2018-06-20 16:54 | 63.445 | 63.284
2018-06-20 16:54 | 63.468 | 63.305
2018-06-20 16:54 | 63.448 | 63.293
2018-06-20 16:54 | 63.457 | 63.29
2018-06-20 16:54 | 63.442 | 63.281
2018-06-20 16:55 | 63.451 | 63.296
2018-06-20 16:55 | 63.459 | 63.287
2018-06-20 16:55 | 63.457 | 63.29
2018-06-20 16:55 | 63.445 | 63.279
2018-06-20 16:55 | 63.451 | 63.281
2018-06-20 16:55 | 63.474 | 63.287
2018-06-20 16:55 | 63.457 | 63.293
2018-06-20 16:55 | 63.457 | 63.296
2018-06-20 16:55 | 63.454 | 63.284
2018-06-20 16:55 | 63.448 | 63.305
2018-06-20 16:55 | 63.457 | 63.293
2018-06-20 16:55 | 63.459 | 63.293
2018-06-20 16:56 | 63.468 | 63.276
2018-06-20 16:56 | 63.465 | 63.284
2018-06-20 16:56 | 63.442 | 63.279
2018-06-20 16:56 | 63.454 | 63.296
2018-06-20 16:56 | 63.445 | 63.29
2018-06-20 16:56 | 63.442 | 63.267
2018-06-20 16:56 | 63.433 | 63.293
2018-06-20 16:56 | 63.436 | 63.267
2018-06-20 16:56 | 63.462 | 63.281
2018-06-20 16:56 | 63.448 | 63.284
2018-06-20 16:56 | 63.433 | 63.284
2018-06-20 16:56 | 63.448 | 63.299
2018-06-20 16:57 | 63.459 | 63.296
2018-06-20 16:57 | 63.454 | 63.281
2018-06-20 16:57 | 63.451 | 63.284
2018-06-20 16:57 | 63.445 | 63.279
2018-06-20 16:57 | 63.451 | 63.302
2018-06-20 16:57 | 63.457 | 63.284
2018-06-20 16:57 | 63.445 | 63.296
2018-06-20 16:57 | 63.454 | 63.322
2018-06-20 16:57 | 63.43 | 63.296
2018-06-20 16:57 | 63.433 | 63.293
2018-06-20 16:57 | 63.442 | 63.279
2018-06-20 16:57 | 63.411 | 63.277
2018-06-20 16:58 | 63.391 | 63.24
2018-06-20 16:58 | 63.351 | 63.213
2018-06-20 16:58 | 63.366 | 63.205
2018-06-20 16:58 | 63.346 | 63.19
2018-06-20 16:58 | 63.357 | 63.19
2018-06-20 16:58 | 63.349 | 63.202
2018-06-20 16:58 | 63.354 | 63.208
2018-06-20 16:58 | 63.357 | 63.202
2018-06-20 16:58 | 63.357 | 63.211
2018-06-20 16:58 | 63.357 | 63.202
2018-06-20 16:58 | 63.366 | 63.217
2018-06-20 16:58 | 63.343 | 63.217
2018-06-20 16:59 | 63.34 | 63.187
2018-06-20 16:59 | 63.357 | 63.19
2018-06-20 16:59 | 63.351 | 63.193
2018-06-20 16:59 | 63.372 | 63.211
2018-06-20 16:59 | 63.351 | 63.199
2018-06-20 16:59 | 63.375 | 63.19
2018-06-20 16:59 | 63.352 | 63.22
2018-06-20 16:59 | 63.352 | 63.206
2018-06-20 16:59 | 63.36 | 63.19
2018-06-20 16:59 | 63.334 | 63.211
2018-06-20 16:59 | 63.372 | 63.208
2018-06-20 16:59 | 63.351 | 63.211
2018-06-20 17:00 | 63.36 | 63.208
2018-06-20 17:00 | 63.352 | 63.214
2018-06-20 17:00 | 63.355 | 63.22
2018-06-20 17:00 | 63.352 | 63.203
2018-06-20 17:00 | 63.354 | 63.214
2018-06-20 17:00 | 63.357 | 63.204
2018-06-20 17:00 | 63.376 | 63.216
2018-06-20 17:00 | 63.354 | 63.23
2018-06-20 17:00 | 63.342 | 63.195
2018-06-20 17:00 | 63.343 | 63.205
2018-06-20 17:00 | 63.354 | 63.19
2018-06-20 17:00 | 63.354 | 63.186
2018-06-20 17:01 | 63.369 | 63.207
2018-06-20 17:01 | 63.359 | 63.198
2018-06-20 17:01 | 63.355 | 63.191
2018-06-20 17:01 | 63.346 | 63.184
2018-06-20 17:01 | 63.361 | 63.191
2018-06-20 17:01 | 63.349 | 63.191
2018-06-20 17:01 | 63.328 | 63.181
2018-06-20 17:01 | 63.351 | 63.167
2018-06-20 17:01 | 63.319 | 63.173
2018-06-20 17:01 | 63.328 | 63.181
2018-06-20 17:01 | 63.343 | 63.173
2018-06-20 17:01 | 63.337 | 63.155
2018-06-20 17:02 | 63.326 | 63.191
2018-06-20 17:02 | 63.346 | 63.171
2018-06-20 17:02 | 63.322 | 63.176
2018-06-20 17:02 | 63.338 | 63.179
2018-06-20 17:02 | 63.308 | 63.182
2018-06-20 17:02 | 63.325 | 63.155
2018-06-20 17:02 | 63.316 | 63.173
2018-06-20 17:02 | 63.308 | 63.167
2018-06-20 17:02 | 63.316 | 63.161
2018-06-20 17:02 | 63.317 | 63.191
2018-06-20 17:02 | 63.34 | 63.138
2018-06-20 17:02 | 63.322 | 63.149
2018-06-20 17:03 | 63.314 | 63.152
2018-06-20 17:03 | 63.302 | 63.149
2018-06-20 17:03 | 63.296 | 63.141
2018-06-20 17:03 | 63.319 | 63.167
2018-06-20 17:03 | 63.324 | 63.157
2018-06-20 17:03 | 63.33 | 63.165
2018-06-20 17:03 | 63.344 | 63.184
2018-06-20 17:03 | 63.356 | 63.202
2018-06-20 17:03 | 63.364 | 63.199
2018-06-20 17:03 | 63.395 | 63.206
2018-06-20 17:03 | 63.378 | 63.223
2018-06-20 17:03 | 63.395 | 63.235
2018-06-20 17:04 | 63.392 | 63.235
2018-06-20 17:04 | 63.389 | 63.206
2018-06-20 17:04 | 63.372 | 63.192
2018-06-20 17:04 | 63.372 | 63.206
2018-06-20 17:04 | 63.389 | 63.232
2018-06-20 17:04 | 63.392 | 63.223
2018-06-20 17:04 | 63.354 | 63.218
2018-06-20 17:04 | 63.346 | 63.207
2018-06-20 17:04 | 63.366 | 63.206
2018-06-20 17:04 | 63.354 | 63.183
2018-06-20 17:04 | 63.321 | 63.164
2018-06-20 17:04 | 63.289 | 63.136
2018-06-20 17:05 | 63.338 | 63.176
2018-06-20 17:05 | 63.338 | 63.147
2018-06-20 17:05 | 63.318 | 63.144
2018-06-20 17:05 | 63.335 | 63.132
2018-06-20 17:05 | 63.332 | 63.136
2018-06-20 17:05 | 63.269 | 63.102
2018-06-20 17:05 | 63.264 | 63.079
2018-06-20 17:05 | 63.287 | 63.113
2018-06-20 17:05 | 63.281 | 63.128
2018-06-20 17:05 | 63.264 | 63.1
2018-06-20 17:05 | 63.287 | 63.102
2018-06-20 17:05 | 63.264 | 63.103
2018-06-20 17:06 | 63.258 | 63.091
2018-06-20 17:06 | 63.264 | 63.094
2018-06-20 17:06 | 63.269 | 63.076
2018-06-20 17:06 | 63.281 | 63.096
2018-06-20 17:06 | 63.261 | 63.079
2018-06-20 17:06 | 63.267 | 63.088
2018-06-20 17:06 | 63.254 | 63.096
2018-06-20 17:06 | 63.275 | 63.093
2018-06-20 17:06 | 63.258 | 63.076
2018-06-20 17:06 | 63.266 | 63.073
2018-06-20 17:06 | 63.266 | 63.084
2018-06-20 17:06 | 63.246 | 63.071
2018-06-20 17:07 | 63.241 | 63.065
2018-06-20 17:07 | 63.232 | 63.062
2018-06-20 17:07 | 63.241 | 63.062
2018-06-20 17:07 | 63.241 | 63.059
2018-06-20 17:07 | 63.238 | 63.068
2018-06-20 17:07 | 63.238 | 63.062
2018-06-20 17:07 | 63.232 | 63.053
2018-06-20 17:07 | 63.229 | 63.047
2018-06-20 17:07 | 63.252 | 63.047
2018-06-20 17:07 | 63.243 | 63.047
2018-06-20 17:07 | 63.226 | 63.047
2018-06-20 17:07 | 63.243 | 63.053
2018-06-20 17:08 | 63.232 | 63.05
2018-06-20 17:08 | 63.232 | 63.027
2018-06-20 17:08 | 63.229 | 63.036
2018-06-20 17:08 | 63.238 | 63.033
2018-06-20 17:08 | 63.217 | 63.021
2018-06-20 17:08 | 63.238 | 63.047
2018-06-20 17:08 | 63.223 | 63.041
2018-06-20 17:08 | 63.232 | 63.059
2018-06-20 17:08 | 63.208 | 63.05
2018-06-20 17:08 | 63.206 | 63.024
2018-06-20 17:08 | 63.22 | 63.036
2018-06-20 17:08 | 63.22 | 63.036
2018-06-20 17:09 | 63.217 | 63.047
2018-06-20 17:09 | 63.208 | 63.024
2018-06-20 17:09 | 63.203 | 63.024
2018-06-20 17:09 | 63.226 | 63.036
2018-06-20 17:09 | 63.22 | 63.018
2018-06-20 17:09 | 63.206 | 63.024
2018-06-20 17:09 | 63.2 | 62.998
2018-06-20 17:09 | 63.203 | 63.006
2018-06-20 17:09 | 63.197 | 63.018
2018-06-20 17:09 | 63.194 | 63.012
2018-06-20 17:09 | 63.2 | 63.012
2018-06-20 17:09 | 63.203 | 62.998
2018-06-20 17:10 | 63.203 | 63.001
2018-06-20 17:10 | 63.211 | 62.998
2018-06-20 17:10 | 63.2 | 63.018
2018-06-20 17:10 | 63.208 | 63.009
2018-06-20 17:10 | 63.197 | 63.003
2018-06-20 17:10 | 63.2 | 62.998
2018-06-20 17:10 | 63.197 | 62.998
2018-06-20 17:10 | 63.194 | 62.989
2018-06-20 17:10 | 63.211 | 63.006
2018-06-20 17:10 | 63.185 | 62.983
2018-06-20 17:10 | 63.194 | 62.98
2018-06-20 17:10 | 63.197 | 63.001
2018-06-20 17:11 | 63.185 | 62.98
2018-06-20 17:11 | 63.194 | 63.003
2018-06-20 17:11 | 63.197 | 62.98
2018-06-20 17:11 | 63.197 | 62.98
2018-06-20 17:11 | 63.194 | 62.986
2018-06-20 17:11 | 63.191 | 62.974
2018-06-20 17:11 | 63.179 | 62.992
2018-06-20 17:11 | 63.179 | 62.983
2018-06-20 17:11 | 63.185 | 62.98
2018-06-20 17:11 | 63.194 | 62.977
2018-06-20 17:11 | 63.182 | 62.983
2018-06-20 17:11 | 63.191 | 62.963
2018-06-20 17:12 | 63.176 | 62.977
2018-06-20 17:12 | 63.179 | 62.963
2018-06-20 17:12 | 63.188 | 62.963
2018-06-20 17:12 | 63.173 | 62.971
2018-06-20 17:12 | 63.173 | 62.96
2018-06-20 17:12 | 63.182 | 62.98
2018-06-20 17:12 | 63.173 | 62.96
2018-06-20 17:12 | 63.168 | 62.971
2018-06-20 17:12 | 63.165 | 62.945
2018-06-20 17:12 | 63.173 | 62.96
2018-06-20 17:12 | 63.162 | 62.955
2018-06-20 17:12 | 63.174 | 62.972
2018-06-20 17:13 | 63.16 | 62.96
2018-06-20 17:13 | 63.16 | 62.96
2018-06-20 17:13 | 63.168 | 62.966
2018-06-20 17:13 | 63.133 | 62.955
2018-06-20 17:13 | 63.16 | 62.943
2018-06-20 17:13 | 63.162 | 62.949
2018-06-20 17:13 | 63.153 | 62.966
2018-06-20 17:13 | 63.153 | 62.936
2018-06-20 17:13 | 63.147 | 62.936
2018-06-20 17:13 | 63.144 | 62.925
2018-06-20 17:13 | 63.168 | 62.928
2018-06-20 17:13 | 63.17 | 62.926
2018-06-20 17:14 | 63.145 | 62.946
2018-06-20 17:14 | 63.133 | 62.936
2018-06-20 17:14 | 63.159 | 62.954
2018-06-20 17:14 | 63.136 | 62.925
2018-06-20 17:14 | 63.136 | 62.942
2018-06-20 17:14 | 63.127 | 62.931
2018-06-20 17:14 | 63.15 | 62.916
2018-06-20 17:14 | 63.13 | 62.919
2018-06-20 17:14 | 63.133 | 62.928
2018-06-20 17:14 | 63.141 | 62.932
2018-06-20 17:14 | 63.145 | 62.925
2018-06-20 17:14 | 63.13 | 62.925
2018-06-20 17:15 | 63.133 | 62.919
2018-06-20 17:15 | 63.124 | 62.922
2018-06-20 17:15 | 63.13 | 62.939
2018-06-20 17:15 | 63.109 | 62.91
2018-06-20 17:15 | 63.127 | 62.92
2018-06-20 17:15 | 63.125 | 62.911
2018-06-20 17:15 | 63.121 | 62.901
2018-06-20 17:15 | 63.118 | 62.904
2018-06-20 17:15 | 63.112 | 62.916
2018-06-20 17:15 | 63.118 | 62.896
2018-06-20 17:15 | 63.115 | 62.898
2018-06-20 17:15 | 63.121 | 62.904
2018-06-20 17:16 | 63.1 | 62.913
2018-06-20 17:16 | 63.112 | 62.91
2018-06-20 17:16 | 63.109 | 62.898
2018-06-20 17:16 | 63.106 | 62.916
2018-06-20 17:16 | 63.116 | 62.876
2018-06-20 17:16 | 63.107 | 62.908
2018-06-20 17:16 | 63.109 | 62.904
2018-06-20 17:16 | 63.092 | 62.896
2018-06-20 17:16 | 63.098 | 62.904
2018-06-20 17:16 | 63.112 | 62.904
2018-06-20 17:16 | 63.115 | 62.91
2018-06-20 17:16 | 63.083 | 62.896
2018-06-20 17:17 | 63.121 | 62.898
2018-06-20 17:17 | 63.112 | 62.89
2018-06-20 17:17 | 63.1 | 62.89
2018-06-20 17:17 | 63.089 | 62.884
2018-06-20 17:17 | 63.108 | 62.892
2018-06-20 17:17 | 63.106 | 62.912
2018-06-20 17:17 | 63.117 | 62.892
2018-06-20 17:17 | 63.146 | 62.931
2018-06-20 17:17 | 63.179 | 62.952
2018-06-20 17:17 | 63.2 | 62.96
2018-06-20 17:17 | 63.168 | 62.966
2018-06-20 17:17 | 63.179 | 62.963
2018-06-20 17:18 | 63.197 | 62.96
2018-06-20 17:18 | 63.203 | 62.961
2018-06-20 17:18 | 63.189 | 62.987
2018-06-20 17:18 | 63.198 | 62.964
2018-06-20 17:18 | 63.179 | 62.937
2018-06-20 17:18 | 63.192 | 62.964
2018-06-20 17:18 | 63.171 | 62.952
2018-06-20 17:18 | 63.176 | 62.952
2018-06-20 17:18 | 63.182 | 62.952
2018-06-20 17:18 | 63.179 | 62.946
2018-06-20 17:18 | 63.188 | 62.943
2018-06-20 17:18 | 63.171 | 62.952
2018-06-20 17:19 | 63.168 | 62.946
2018-06-20 17:19 | 63.154 | 62.955
2018-06-20 17:19 | 63.165 | 62.952
2018-06-20 17:19 | 63.162 | 62.937
2018-06-20 17:19 | 63.15 | 62.943
2018-06-20 17:19 | 63.156 | 62.94
2018-06-20 17:19 | 63.157 | 62.952
2018-06-20 17:19 | 63.163 | 62.938
2018-06-20 17:19 | 63.176 | 62.946
2018-06-20 17:19 | 63.133 | 62.925
2018-06-20 17:19 | 63.159 | 62.946
2018-06-20 17:19 | 63.147 | 62.946
2018-06-20 17:20 | 63.136 | 62.94
2018-06-20 17:20 | 63.15 | 62.931
2018-06-20 17:20 | 63.165 | 62.938
2018-06-20 17:20 | 63.139 | 62.935
2018-06-20 17:20 | 63.144 | 62.952
2018-06-20 17:20 | 63.147 | 62.931
2018-06-20 17:20 | 63.144 | 62.925
2018-06-20 17:20 | 63.156 | 62.923
2018-06-20 17:20 | 63.168 | 62.92
2018-06-20 17:20 | 63.151 | 62.938
2018-06-20 17:20 | 63.133 | 62.928
2018-06-20 17:20 | 63.144 | 62.923
2018-06-20 17:21 | 63.138 | 62.911
2018-06-20 17:21 | 63.136 | 62.925
2018-06-20 17:21 | 63.136 | 62.917
2018-06-20 17:21 | 63.124 | 62.905
2018-06-20 17:21 | 63.13 | 62.931
2018-06-20 17:21 | 63.124 | 62.923
2018-06-20 17:21 | 63.153 | 62.928
2018-06-20 17:21 | 63.138 | 62.923
2018-06-20 17:21 | 63.127 | 62.92
2018-06-20 17:21 | 63.13 | 62.899
2018-06-20 17:21 | 63.133 | 62.917
2018-06-20 17:21 | 63.133 | 62.914
2018-06-20 17:22 | 63.133 | 62.932
2018-06-20 17:22 | 63.119 | 62.926
2018-06-20 17:22 | 63.136 | 62.928
2018-06-20 17:22 | 63.136 | 62.917
2018-06-20 17:22 | 63.147 | 62.885
2018-06-20 17:22 | 63.136 | 62.905
2018-06-20 17:22 | 63.13 | 62.908
2018-06-20 17:22 | 63.135 | 62.928
2018-06-20 17:22 | 63.144 | 62.919
2018-06-20 17:22 | 63.13 | 62.928
2018-06-20 17:22 | 63.125 | 62.906
2018-06-20 17:22 | 63.132 | 62.919
2018-06-20 17:23 | 63.122 | 62.909
2018-06-20 17:23 | 63.121 | 62.917
2018-06-20 17:23 | 63.115 | 62.914
2018-06-20 17:23 | 63.109 | 62.896
2018-06-20 17:23 | 63.121 | 62.911
2018-06-20 17:23 | 63.127 | 62.928
2018-06-20 17:23 | 63.118 | 62.902
2018-06-20 17:23 | 63.124 | 62.89
2018-06-20 17:23 | 63.112 | 62.917
2018-06-20 17:23 | 63.112 | 62.905
2018-06-20 17:23 | 63.098 | 62.914
2018-06-20 17:23 | 63.141 | 62.893
2018-06-20 17:24 | 63.121 | 62.931
2018-06-20 17:24 | 63.133 | 62.896
2018-06-20 17:24 | 63.121 | 62.896
2018-06-20 17:24 | 63.112 | 62.905
2018-06-20 17:24 | 63.118 | 62.914
2018-06-20 17:24 | 63.115 | 62.902
2018-06-20 17:24 | 63.118 | 62.905
2018-06-20 17:24 | 63.13 | 62.92
2018-06-20 17:24 | 63.124 | 62.928
2018-06-20 17:24 | 63.106 | 62.917
2018-06-20 17:24 | 63.127 | 62.896
2018-06-20 17:24 | 63.124 | 62.905
2018-06-20 17:25 | 63.121 | 62.92
2018-06-20 17:25 | 63.115 | 62.905
2018-06-20 17:25 | 63.127 | 62.92
2018-06-20 17:25 | 63.127 | 62.92
2018-06-20 17:25 | 63.144 | 62.917
2018-06-20 17:25 | 63.138 | 62.911
2018-06-20 17:25 | 63.15 | 62.905
2018-06-20 17:25 | 63.138 | 62.914
2018-06-20 17:25 | 63.133 | 62.928
2018-06-20 17:25 | 63.133 | 62.923
2018-06-20 17:25 | 63.147 | 62.911
2018-06-20 17:25 | 63.133 | 62.917
2018-06-20 17:26 | 63.15 | 62.928
2018-06-20 17:26 | 63.141 | 62.923
2018-06-20 17:26 | 63.13 | 62.917
2018-06-20 17:26 | 63.133 | 62.923
2018-06-20 17:26 | 63.127 | 62.914
2018-06-20 17:26 | 63.138 | 62.914
2018-06-20 17:26 | 63.138 | 62.94
2018-06-20 17:26 | 63.112 | 62.92
2018-06-20 17:26 | 63.127 | 62.934
2018-06-20 17:26 | 63.121 | 62.914
2018-06-20 17:26 | 63.127 | 62.928
2018-06-20 17:26 | 63.124 | 62.928
2018-06-20 17:27 | 63.136 | 62.928
2018-06-20 17:27 | 63.141 | 62.923
2018-06-20 17:27 | 63.136 | 62.946
2018-06-20 17:27 | 63.144 | 62.923
2018-06-20 17:27 | 63.133 | 62.937
2018-06-20 17:27 | 63.127 | 62.92
2018-06-20 17:27 | 63.141 | 62.931
2018-06-20 17:27 | 63.138 | 62.94
2018-06-20 17:27 | 63.141 | 62.925
2018-06-20 17:27 | 63.133 | 62.923
2018-06-20 17:27 | 63.147 | 62.928
2018-06-20 17:27 | 63.136 | 62.934
2018-06-20 17:28 | 63.156 | 62.917
2018-06-20 17:28 | 63.141 | 62.931
2018-06-20 17:28 | 63.141 | 62.925
2018-06-20 17:28 | 63.138 | 62.946
2018-06-20 17:28 | 63.141 | 62.949
2018-06-20 17:28 | 63.147 | 62.931
2018-06-20 17:28 | 63.144 | 62.934
2018-06-20 17:28 | 63.153 | 62.934
2018-06-20 17:28 | 63.133 | 62.934
2018-06-20 17:28 | 63.144 | 62.937
2018-06-20 17:28 | 63.147 | 62.94
2018-06-20 17:28 | 63.124 | 62.937
2018-06-20 17:29 | 63.141 | 62.934
2018-06-20 17:29 | 63.156 | 62.92
2018-06-20 17:29 | 63.138 | 62.931
2018-06-20 17:29 | 63.138 | 62.937
2018-06-20 17:29 | 63.147 | 62.937
2018-06-20 17:29 | 63.121 | 62.925
2018-06-20 17:29 | 63.138 | 62.946
2018-06-20 17:29 | 63.118 | 62.946
2018-06-20 17:29 | 63.124 | 62.923
2018-06-20 17:29 | 63.127 | 62.931
2018-06-20 17:29 | 63.144 | 62.923
2018-06-20 17:29 | 63.121 | 62.928
2018-06-20 17:30 | 63.144 | 62.94
2018-06-20 17:30 | 63.147 | 62.934
2018-06-20 17:30 | 63.115 | 62.934
2018-06-20 17:30 | 63.15 | 62.949
2018-06-20 17:30 | 63.144 | 62.934
2018-06-20 17:30 | 63.127 | 62.928
2018-06-20 17:30 | 63.15 | 62.937
2018-06-20 17:30 | 63.138 | 62.958
2018-06-20 17:30 | 63.144 | 62.952
2018-06-20 17:30 | 63.13 | 62.931
2018-06-20 17:30 | 63.141 | 62.943
2018-06-20 17:30 | 63.136 | 62.937
2018-06-20 17:31 | 63.136 | 62.94
2018-06-20 17:31 | 63.15 | 62.943
2018-06-20 17:31 | 63.138 | 62.955
2018-06-20 17:31 | 63.115 | 62.958
2018-06-20 17:31 | 63.15 | 62.946
2018-06-20 17:31 | 63.156 | 62.958
2018-06-20 17:31 | 63.156 | 62.94
2018-06-20 17:31 | 63.133 | 62.946
2018-06-20 17:31 | 63.153 | 62.949
2018-06-20 17:31 | 63.138 | 62.966
2018-06-20 17:31 | 63.136 | 62.958
2018-06-20 17:31 | 63.162 | 62.958
2018-06-20 17:32 | 63.162 | 62.952
2018-06-20 17:32 | 63.133 | 62.963
2018-06-20 17:32 | 63.156 | 62.937
2018-06-20 17:32 | 63.144 | 62.952
2018-06-20 17:32 | 63.162 | 62.966
2018-06-20 17:32 | 63.156 | 62.952
2018-06-20 17:32 | 63.153 | 62.969
2018-06-20 17:32 | 63.138 | 62.966
2018-06-20 17:32 | 63.162 | 62.955
2018-06-20 17:32 | 63.185 | 62.952
2018-06-20 17:32 | 63.162 | 62.955
2018-06-20 17:32 | 63.162 | 62.96
2018-06-20 17:33 | 63.153 | 62.978
2018-06-20 17:33 | 63.153 | 62.978
2018-06-20 17:33 | 63.176 | 62.969
2018-06-20 17:33 | 63.168 | 62.966
2018-06-20 17:33 | 63.182 | 62.963
2018-06-20 17:33 | 63.162 | 62.955
2018-06-20 17:33 | 63.168 | 62.963
2018-06-20 17:33 | 63.162 | 62.99
2018-06-20 17:33 | 63.179 | 62.966
2018-06-20 17:33 | 63.176 | 62.978
2018-06-20 17:33 | 63.179 | 62.993
2018-06-20 17:33 | 63.188 | 62.981
2018-06-20 17:34 | 63.176 | 62.981
2018-06-20 17:34 | 63.197 | 62.975
2018-06-20 17:34 | 63.162 | 62.969
2018-06-20 17:34 | 63.179 | 62.975
2018-06-20 17:34 | 63.176 | 62.987
2018-06-20 17:34 | 63.179 | 62.995
2018-06-20 17:34 | 63.173 | 62.987
2018-06-20 17:34 | 63.162 | 62.984
2018-06-20 17:34 | 63.182 | 62.984
2018-06-20 17:34 | 63.171 | 62.987
2018-06-20 17:34 | 63.179 | 63.004
2018-06-20 17:34 | 63.173 | 63.001
2018-06-20 17:35 | 63.194 | 62.993
2018-06-20 17:35 | 63.179 | 62.995
2018-06-20 17:35 | 63.176 | 62.987
2018-06-20 17:35 | 63.185 | 62.995
2018-06-20 17:35 | 63.185 | 62.995
2018-06-20 17:35 | 63.197 | 62.995
2018-06-20 17:35 | 63.182 | 62.995
2018-06-20 17:35 | 63.182 | 62.981
2018-06-20 17:35 | 63.179 | 62.99
2018-06-20 17:35 | 63.171 | 63.004
2018-06-20 17:35 | 63.194 | 62.995
2018-06-20 17:35 | 63.197 | 62.99
2018-06-20 17:36 | 63.188 | 62.995
2018-06-20 17:36 | 63.217 | 62.998
2018-06-20 17:36 | 63.182 | 63.022
2018-06-20 17:36 | 63.185 | 63.007
2018-06-20 17:36 | 63.214 | 62.993
2018-06-20 17:36 | 63.191 | 63.004
2018-06-20 17:36 | 63.2 | 63.022
2018-06-20 17:36 | 63.203 | 63.013
2018-06-20 17:36 | 63.2 | 63.013
2018-06-20 17:36 | 63.191 | 63.001
2018-06-20 17:36 | 63.2 | 63.007
2018-06-20 17:36 | 63.211 | 63.01
2018-06-20 17:37 | 63.208 | 63.019
2018-06-20 17:37 | 63.211 | 63.025
2018-06-20 17:37 | 63.208 | 63.013
2018-06-20 17:37 | 63.206 | 63.007
2018-06-20 17:37 | 63.214 | 63.019
2018-06-20 17:37 | 63.208 | 63.031
2018-06-20 17:37 | 63.214 | 63.013
2018-06-20 17:37 | 63.203 | 63.016
2018-06-20 17:37 | 63.206 | 63.025
2018-06-20 17:37 | 63.211 | 63.022
2018-06-20 17:37 | 63.214 | 63.036
2018-06-20 17:37 | 63.197 | 63.01
2018-06-20 17:38 | 63.206 | 63.028
2018-06-20 17:38 | 63.208 | 63.036
2018-06-20 17:38 | 63.22 | 63.036
2018-06-20 17:38 | 63.203 | 63.028
2018-06-20 17:38 | 63.211 | 63.039
2018-06-20 17:38 | 63.214 | 63.039
2018-06-20 17:38 | 63.223 | 62.998
2018-06-20 17:38 | 63.217 | 63.022
2018-06-20 17:38 | 63.194 | 63.022
2018-06-20 17:38 | 63.211 | 63.063
2018-06-20 17:38 | 63.214 | 63.033
2018-06-20 17:38 | 63.217 | 63.057
2018-06-20 17:39 | 63.22 | 63.039
2018-06-20 17:39 | 63.229 | 63.045
2018-06-20 17:39 | 63.211 | 63.025
2018-06-20 17:39 | 63.217 | 63.039
2018-06-20 17:39 | 63.226 | 63.036
2018-06-20 17:39 | 63.226 | 63.039
2018-06-20 17:39 | 63.211 | 63.031
2018-06-20 17:39 | 63.22 | 63.033
2018-06-20 17:39 | 63.232 | 63.051
2018-06-20 17:39 | 63.214 | 63.042
2018-06-20 17:39 | 63.232 | 63.066
2018-06-20 17:39 | 63.217 | 63.057
2018-06-20 17:40 | 63.211 | 63.033
2018-06-20 17:40 | 63.217 | 63.039
2018-06-20 17:40 | 63.22 | 63.042
2018-06-20 17:40 | 63.206 | 63.028
2018-06-20 17:40 | 63.214 | 63.025
2018-06-20 17:40 | 63.22 | 63.039
2018-06-20 17:40 | 63.214 | 63.051
2018-06-20 17:40 | 63.217 | 63.042
2018-06-20 17:40 | 63.226 | 63.054
2018-06-20 17:40 | 63.214 | 63.048
2018-06-20 17:40 | 63.208 | 63.019
2018-06-20 17:40 | 63.22 | 63.045
2018-06-20 17:41 | 63.217 | 63.042
2018-06-20 17:41 | 63.211 | 63.054
2018-06-20 17:41 | 63.214 | 63.022
2018-06-20 17:41 | 63.232 | 63.036
2018-06-20 17:41 | 63.223 | 63.028
2018-06-20 17:41 | 63.238 | 63.057
2018-06-20 17:41 | 63.226 | 63.051
2018-06-20 17:41 | 63.232 | 63.031
2018-06-20 17:41 | 63.244 | 63.028
2018-06-20 17:41 | 63.223 | 63.028
2018-06-20 17:41 | 63.226 | 63.045
2018-06-20 17:41 | 63.232 | 63.045
2018-06-20 17:42 | 63.258 | 63.039
2018-06-20 17:42 | 63.226 | 63.045
2018-06-20 17:42 | 63.235 | 63.057
2018-06-20 17:42 | 63.232 | 63.051
2018-06-20 17:42 | 63.229 | 63.036
2018-06-20 17:42 | 63.229 | 63.045
2018-06-20 17:42 | 63.223 | 63.051
2018-06-20 17:42 | 63.223 | 63.045
2018-06-20 17:42 | 63.229 | 63.033
2018-06-20 17:42 | 63.226 | 63.057
2018-06-20 17:42 | 63.235 | 63.045
2018-06-20 17:42 | 63.223 | 63.054
2018-06-20 17:43 | 63.229 | 63.051
2018-06-20 17:43 | 63.235 | 63.068
2018-06-20 17:43 | 63.232 | 63.048
2018-06-20 17:43 | 63.223 | 63.045
2018-06-20 17:43 | 63.232 | 63.045
2018-06-20 17:43 | 63.226 | 63.06
2018-06-20 17:43 | 63.223 | 63.051
2018-06-20 17:43 | 63.235 | 63.063
2018-06-20 17:43 | 63.241 | 63.045
2018-06-20 17:43 | 63.218 | 63.032
2018-06-20 17:43 | 63.184 | 63.001
2018-06-20 17:43 | 63.167 | 62.988
2018-06-20 17:44 | 63.147 | 62.971
2018-06-20 17:44 | 63.13 | 62.951
2018-06-20 17:44 | 63.133 | 62.974
2018-06-20 17:44 | 63.159 | 62.986
2018-06-20 17:44 | 63.15 | 62.974
2018-06-20 17:44 | 63.13 | 62.971
2018-06-20 17:44 | 63.15 | 62.971
2018-06-20 17:44 | 63.141 | 62.963
2018-06-20 17:44 | 63.147 | 62.968
2018-06-20 17:44 | 63.138 | 62.977
2018-06-20 17:44 | 63.171 | 62.963
2018-06-20 17:44 | 63.156 | 62.974
2018-06-20 17:45 | 63.162 | 62.966
2018-06-20 17:45 | 63.147 | 62.971
2018-06-20 17:45 | 63.144 | 62.954
2018-06-20 17:45 | 63.171 | 62.977
2018-06-20 17:45 | 63.171 | 62.957
2018-06-20 17:45 | 63.144 | 62.989
2018-06-20 17:45 | 63.165 | 62.989
2018-06-20 17:45 | 63.168 | 62.977
2018-06-20 17:45 | 63.156 | 62.989
2018-06-20 17:45 | 63.156 | 62.983
2018-06-20 17:45 | 63.144 | 62.966
2018-06-20 17:45 | 63.153 | 62.98
2018-06-20 17:46 | 63.147 | 62.992
2018-06-20 17:46 | 63.153 | 62.989
2018-06-20 17:46 | 63.153 | 62.992
2018-06-20 17:46 | 63.147 | 62.98
2018-06-20 17:46 | 63.159 | 63.001
2018-06-20 17:46 | 63.168 | 62.986
2018-06-20 17:46 | 63.168 | 62.992
2018-06-20 17:46 | 63.153 | 62.992
2018-06-20 17:46 | 63.15 | 62.974
2018-06-20 17:46 | 63.147 | 62.954
2018-06-20 17:46 | 63.156 | 62.966
2018-06-20 17:46 | 63.15 | 62.966
2018-06-20 17:47 | 63.156 | 62.98
2018-06-20 17:47 | 63.164 | 63
2018-06-20 17:47 | 63.173 | 62.956
2018-06-20 17:47 | 63.161 | 62.991
2018-06-20 17:47 | 63.218 | 63.059
2018-06-20 17:47 | 63.258 | 63.066
2018-06-20 17:47 | 63.255 | 63.057
2018-06-20 17:47 | 63.249 | 63.066
2018-06-20 17:47 | 63.249 | 63.054
2018-06-20 17:47 | 63.249 | 63.057
2018-06-20 17:47 | 63.27 | 63.066
2018-06-20 17:47 | 63.258 | 63.051
2018-06-20 17:48 | 63.249 | 63.068
2018-06-20 17:48 | 63.255 | 63.08
2018-06-20 17:48 | 63.249 | 63.071
2018-06-20 17:48 | 63.232 | 63.068
2018-06-20 17:48 | 63.244 | 63.066
2018-06-20 17:48 | 63.244 | 63.054
2018-06-20 17:48 | 63.229 | 63.048
2018-06-20 17:48 | 63.241 | 63.06
2018-06-20 17:48 | 63.229 | 63.039
2018-06-20 17:48 | 63.211 | 63.048
2018-06-20 17:48 | 63.208 | 63.033
2018-06-20 17:48 | 63.238 | 63.057
2018-06-20 17:49 | 63.229 | 63.054
2018-06-20 17:49 | 63.235 | 63.054
2018-06-20 17:49 | 63.22 | 63.048
2018-06-20 17:49 | 63.214 | 63.045
2018-06-20 17:49 | 63.229 | 63.033
2018-06-20 17:49 | 63.229 | 63.045
2018-06-20 17:49 | 63.208 | 63.045
2018-06-20 17:49 | 63.232 | 63.039
2018-06-20 17:49 | 63.235 | 63.033
2018-06-20 17:49 | 63.235 | 63.051
2018-06-20 17:49 | 63.214 | 63.039
2018-06-20 17:49 | 63.223 | 63.042
2018-06-20 17:50 | 63.223 | 63.036
2018-06-20 17:50 | 63.238 | 63.048
2018-06-20 17:50 | 63.214 | 63.042
2018-06-20 17:50 | 63.223 | 63.042
2018-06-20 17:50 | 63.22 | 63.051
2018-06-20 17:50 | 63.214 | 63.036
2018-06-20 17:50 | 63.211 | 63.036
2018-06-20 17:50 | 63.214 | 63.036
2018-06-20 17:50 | 63.223 | 63.036
2018-06-20 17:50 | 63.22 | 63.042
2018-06-20 17:50 | 63.22 | 63.031
2018-06-20 17:50 | 63.208 | 63.042
2018-06-20 17:51 | 63.217 | 63.016
2018-06-20 17:51 | 63.232 | 63.022
2018-06-20 17:51 | 63.217 | 63.045
2018-06-20 17:51 | 63.208 | 63.007
2018-06-20 17:51 | 63.208 | 63.016
2018-06-20 17:51 | 63.217 | 63.031
2018-06-20 17:51 | 63.214 | 62.995
2018-06-20 17:51 | 63.217 | 63.01
2018-06-20 17:51 | 63.214 | 63.016
2018-06-20 17:51 | 63.211 | 63.028
2018-06-20 17:51 | 63.208 | 63.022
2018-06-20 17:51 | 63.2 | 63.039
2018-06-20 17:52 | 63.2 | 63.022
2018-06-20 17:52 | 63.217 | 63.01
2018-06-20 17:52 | 63.197 | 63.007
2018-06-20 17:52 | 63.211 | 63.016
2018-06-20 17:52 | 63.214 | 63.01
2018-06-20 17:52 | 63.194 | 63.007
2018-06-20 17:52 | 63.208 | 63.004
2018-06-20 17:52 | 63.203 | 63.004
2018-06-20 17:52 | 63.211 | 63.01
2018-06-20 17:52 | 63.208 | 63.016
2018-06-20 17:52 | 63.197 | 62.998
2018-06-20 17:52 | 63.2 | 63.007
2018-06-20 17:53 | 63.185 | 63.001
2018-06-20 17:53 | 63.197 | 62.998
2018-06-20 17:53 | 63.197 | 62.998
2018-06-20 17:53 | 63.194 | 62.993
2018-06-20 17:53 | 63.179 | 63.016
2018-06-20 17:53 | 63.2 | 63.01
2018-06-20 17:53 | 63.176 | 62.995
2018-06-20 17:53 | 63.2 | 63.016
2018-06-20 17:53 | 63.182 | 63.001
2018-06-20 17:53 | 63.179 | 63.007
2018-06-20 17:53 | 63.159 | 63.004
2018-06-20 17:53 | 63.182 | 62.987
2018-06-20 17:54 | 63.194 | 62.993
2018-06-20 17:54 | 63.182 | 62.99
2018-06-20 17:54 | 63.176 | 62.998
2018-06-20 17:54 | 63.176 | 62.995
2018-06-20 17:54 | 63.165 | 62.984
2018-06-20 17:54 | 63.171 | 62.981
2018-06-20 17:54 | 63.176 | 62.966
2018-06-20 17:54 | 63.165 | 62.998
2018-06-20 17:54 | 63.162 | 62.998
2018-06-20 17:54 | 63.173 | 62.972
2018-06-20 17:54 | 63.171 | 62.96
2018-06-20 17:54 | 63.173 | 62.99
2018-06-20 17:55 | 63.176 | 62.972
2018-06-20 17:55 | 63.159 | 62.966
2018-06-20 17:55 | 63.179 | 62.972
2018-06-20 17:55 | 63.147 | 62.978
2018-06-20 17:55 | 63.147 | 62.963
2018-06-20 17:55 | 63.162 | 62.975
2018-06-20 17:55 | 63.147 | 62.99
2018-06-20 17:55 | 63.138 | 62.966
2018-06-20 17:55 | 63.153 | 62.96
2018-06-20 17:55 | 63.133 | 62.972
2018-06-20 17:55 | 63.141 | 62.969
2018-06-20 17:55 | 63.15 | 62.963
2018-06-20 17:56 | 63.153 | 62.972
2018-06-20 17:56 | 63.15 | 62.946
2018-06-20 17:56 | 63.156 | 62.946
2018-06-20 17:56 | 63.159 | 62.949
2018-06-20 17:56 | 63.147 | 62.958
2018-06-20 17:56 | 63.136 | 62.958
2018-06-20 17:56 | 63.144 | 62.928
2018-06-20 17:56 | 63.156 | 62.952
2018-06-20 17:56 | 63.138 | 62.946
2018-06-20 17:56 | 63.133 | 62.955
2018-06-20 17:56 | 63.13 | 62.917
2018-06-20 17:56 | 63.136 | 62.934
2018-06-20 17:57 | 63.144 | 62.94
2018-06-20 17:57 | 63.121 | 62.934
2018-06-20 17:57 | 63.136 | 62.946
2018-06-20 17:57 | 63.13 | 62.92
2018-06-20 17:57 | 63.112 | 62.931
2018-06-20 17:57 | 63.133 | 62.925
2018-06-20 17:57 | 63.109 | 62.917
2018-06-20 17:57 | 63.098 | 62.911
2018-06-20 17:57 | 63.109 | 62.914
2018-06-20 17:57 | 63.124 | 62.925
2018-06-20 17:57 | 63.095 | 62.92
2018-06-20 17:57 | 63.115 | 62.902
2018-06-20 17:58 | 63.095 | 62.925
2018-06-20 17:58 | 63.115 | 62.914
2018-06-20 17:58 | 63.109 | 62.893
2018-06-20 17:58 | 63.112 | 62.934
2018-06-20 17:58 | 63.121 | 62.908
2018-06-20 17:58 | 63.112 | 62.931
2018-06-20 17:58 | 63.098 | 62.905
2018-06-20 17:58 | 63.101 | 62.905
2018-06-20 17:58 | 63.095 | 62.882
2018-06-20 17:58 | 63.121 | 62.917
2018-06-20 17:58 | 63.089 | 62.923
2018-06-20 17:58 | 63.095 | 62.893
2018-06-20 17:59 | 63.103 | 62.893
2018-06-20 17:59 | 63.095 | 62.893
2018-06-20 17:59 | 63.092 | 62.905
2018-06-20 17:59 | 63.083 | 62.899
2018-06-20 17:59 | 63.089 | 62.882
2018-06-20 17:59 | 63.083 | 62.89
2018-06-20 17:59 | 63.089 | 62.885
2018-06-20 17:59 | 63.092 | 62.888
2018-06-20 17:59 | 63.068 | 62.899
2018-06-20 17:59 | 63.071 | 62.888
2018-06-20 17:59 | 63.068 | 62.89
2018-06-20 17:59 | 63.08 | 62.873
2018-06-20 18:00 | 63.083 | 62.882
2018-06-20 18:00 | 63.063 | 62.879
2018-06-20 18:00 | 63.071 | 62.853
2018-06-20 18:00 | 63.092 | 62.876
2018-06-20 18:00 | 63.074 | 62.855
2018-06-20 18:00 | 63.071 | 62.855
2018-06-20 18:00 | 63.075 | 62.862
2018-06-20 18:00 | 63.084 | 62.85
2018-06-20 18:00 | 63.063 | 62.855
2018-06-20 18:00 | 63.071 | 62.844
2018-06-20 18:00 | 63.049 | 62.865
2018-06-20 18:00 | 63.065 | 62.846
2018-06-20 18:01 | 63.071 | 62.855
2018-06-20 18:01 | 63.053 | 62.855
2018-06-20 18:01 | 63.052 | 62.839
2018-06-20 18:01 | 63.033 | 62.838
2018-06-20 18:01 | 63.039 | 62.838
2018-06-20 18:01 | 63.066 | 62.829
2018-06-20 18:01 | 63.054 | 62.832
2018-06-20 18:01 | 63.065 | 62.82
2018-06-20 18:01 | 63.071 | 62.828
2018-06-20 18:01 | 63.076 | 62.865
2018-06-20 18:01 | 63.039 | 62.847
2018-06-20 18:01 | 63.046 | 62.818
2018-06-20 18:02 | 63.038 | 62.831
2018-06-20 18:02 | 63.051 | 62.815
2018-06-20 18:02 | 63.047 | 62.82
2018-06-20 18:02 | 63.033 | 62.832
2018-06-20 18:02 | 63.032 | 62.833
2018-06-20 18:02 | 63.039 | 62.823
2018-06-20 18:02 | 63.041 | 62.842
2018-06-20 18:02 | 63.052 | 62.831
2018-06-20 18:02 | 63.046 | 62.817
2018-06-20 18:02 | 63.027 | 62.822
2018-06-20 18:02 | 63.028 | 62.803
2018-06-20 18:02 | 63.047 | 62.795
2018-06-20 18:03 | 63.033 | 62.81
2018-06-20 18:03 | 63.027 | 62.81
2018-06-20 18:03 | 63.013 | 62.803
2018-06-20 18:03 | 63.01 | 62.791
2018-06-20 18:03 | 63.024 | 62.796
2018-06-20 18:03 | 63.031 | 62.796
2018-06-20 18:03 | 63.014 | 62.779
2018-06-20 18:03 | 63.028 | 62.807
2018-06-20 18:03 | 63.022 | 62.813
2018-06-20 18:03 | 63.02 | 62.786
2018-06-20 18:03 | 63.026 | 62.792
2018-06-20 18:03 | 63.03 | 62.79
2018-06-20 18:04 | 63.014 | 62.798
2018-06-20 18:04 | 62.998 | 62.761
2018-06-20 18:04 | 63.025 | 62.767
2018-06-20 18:04 | 63.004 | 62.781
2018-06-20 18:04 | 63 | 62.772
2018-06-20 18:04 | 63.002 | 62.773
2018-06-20 18:04 | 62.991 | 62.777
2018-06-20 18:04 | 63.01 | 62.769
2018-06-20 18:04 | 63.022 | 62.769
2018-06-20 18:04 | 62.993 | 62.764
2018-06-20 18:04 | 63.01 | 62.769
2018-06-20 18:04 | 63.001 | 62.746
2018-06-20 18:05 | 62.981 | 62.772
2018-06-20 18:05 | 63.01 | 62.764
2018-06-20 18:05 | 62.984 | 62.752
2018-06-20 18:05 | 62.975 | 62.743
2018-06-20 18:05 | 62.978 | 62.761
2018-06-20 18:05 | 62.956 | 62.742
2018-06-20 18:05 | 62.994 | 62.754
2018-06-20 18:05 | 62.969 | 62.731
2018-06-20 18:05 | 62.955 | 62.74
2018-06-20 18:05 | 62.975 | 62.728
2018-06-20 18:05 | 62.96 | 62.74
2018-06-20 18:05 | 62.958 | 62.726
2018-06-20 18:06 | 62.955 | 62.712
2018-06-20 18:06 | 62.946 | 62.683
2018-06-20 18:06 | 62.958 | 62.714
2018-06-20 18:06 | 62.906 | 62.694
2018-06-20 18:06 | 62.917 | 62.683
2018-06-20 18:06 | 62.9 | 62.669
2018-06-20 18:06 | 62.898 | 62.658
2018-06-20 18:06 | 62.903 | 62.677
2018-06-20 18:06 | 62.895 | 62.655
2018-06-20 18:06 | 62.86 | 62.61
2018-06-20 18:06 | 62.863 | 62.624
2018-06-20 18:06 | 62.892 | 62.629
2018-06-20 18:07 | 62.874 | 62.617
2018-06-20 18:07 | 62.869 | 62.635
2018-06-20 18:07 | 62.817 | 62.601
2018-06-20 18:07 | 62.815 | 62.581
2018-06-20 18:07 | 62.825 | 62.589
2018-06-20 18:07 | 62.86 | 62.603
2018-06-20 18:07 | 62.828 | 62.604
2018-06-20 18:07 | 62.806 | 62.567
2018-06-20 18:07 | 62.815 | 62.561
2018-06-20 18:07 | 62.8 | 62.546
2018-06-20 18:07 | 62.794 | 62.561
2018-06-20 18:07 | 62.811 | 62.566
2018-06-20 18:08 | 62.799 | 62.563
2018-06-20 18:08 | 62.796 | 62.566
2018-06-20 18:08 | 62.819 | 62.577
2018-06-20 18:08 | 62.842 | 62.562
2018-06-20 18:08 | 62.788 | 62.542
2018-06-20 18:08 | 62.79 | 62.548
2018-06-20 18:08 | 62.796 | 62.551
2018-06-20 18:08 | 62.801 | 62.553
2018-06-20 18:08 | 62.804 | 62.582
2018-06-20 18:08 | 62.779 | 62.54
2018-06-20 18:08 | 62.779 | 62.528
2018-06-20 18:08 | 62.798 | 62.553
2018-06-20 18:09 | 62.775 | 62.542
2018-06-20 18:09 | 62.785 | 62.525
2018-06-20 18:09 | 62.744 | 62.507
2018-06-20 18:09 | 62.761 | 62.505
2018-06-20 18:09 | 62.747 | 62.493
2018-06-20 18:09 | 62.763 | 62.498
2018-06-20 18:09 | 62.758 | 62.528
2018-06-20 18:09 | 62.755 | 62.51
2018-06-20 18:09 | 62.775 | 62.504
2018-06-20 18:09 | 62.729 | 62.49
2018-06-20 18:09 | 62.732 | 62.481
2018-06-20 18:09 | 62.741 | 62.472
2018-06-20 18:10 | 62.715 | 62.472
2018-06-20 18:10 | 62.709 | 62.455
2018-06-20 18:10 | 62.712 | 62.464
2018-06-20 18:10 | 62.692 | 62.438
2018-06-20 18:10 | 62.704 | 62.444
2018-06-20 18:10 | 62.692 | 62.45
2018-06-20 18:10 | 62.686 | 62.421
2018-06-20 18:10 | 62.701 | 62.444
2018-06-20 18:10 | 62.677 | 62.432
2018-06-20 18:10 | 62.686 | 62.409
2018-06-20 18:10 | 62.689 | 62.409
2018-06-20 18:10 | 62.669 | 62.418
2018-06-20 18:11 | 62.677 | 62.397
2018-06-20 18:11 | 62.666 | 62.409
2018-06-20 18:11 | 62.666 | 62.4
2018-06-20 18:11 | 62.657 | 62.418
2018-06-20 18:11 | 62.672 | 62.4
2018-06-20 18:11 | 62.66 | 62.397
2018-06-20 18:11 | 62.654 | 62.383
2018-06-20 18:11 | 62.654 | 62.389
2018-06-20 18:11 | 62.631 | 62.371
2018-06-20 18:11 | 62.642 | 62.377
2018-06-20 18:11 | 62.657 | 62.368
2018-06-20 18:11 | 62.637 | 62.383
2018-06-20 18:12 | 62.616 | 62.377
2018-06-20 18:12 | 62.637 | 62.371
2018-06-20 18:12 | 62.625 | 62.362
2018-06-20 18:12 | 62.619 | 62.348
2018-06-20 18:12 | 62.619 | 62.342
2018-06-20 18:12 | 62.61 | 62.348
2018-06-20 18:12 | 62.607 | 62.342
2018-06-20 18:12 | 62.628 | 62.356
2018-06-20 18:12 | 62.604 | 62.333
2018-06-20 18:12 | 62.602 | 62.333
2018-06-20 18:12 | 62.593 | 62.333
2018-06-20 18:12 | 62.593 | 62.316
2018-06-20 18:13 | 62.593 | 62.313
2018-06-20 18:13 | 62.584 | 62.307
2018-06-20 18:13 | 62.578 | 62.316
2018-06-20 18:13 | 62.587 | 62.292
2018-06-20 18:13 | 62.572 | 62.292
2018-06-20 18:13 | 62.587 | 62.281
2018-06-20 18:13 | 62.552 | 62.307
2018-06-20 18:13 | 62.575 | 62.295
2018-06-20 18:13 | 62.567 | 62.289
2018-06-20 18:13 | 62.555 | 62.298
2018-06-20 18:13 | 62.558 | 62.286
2018-06-20 18:13 | 62.543 | 62.292
2018-06-20 18:14 | 62.543 | 62.278
2018-06-20 18:14 | 62.534 | 62.272
2018-06-20 18:14 | 62.537 | 62.26
2018-06-20 18:14 | 62.531 | 62.257
2018-06-20 18:14 | 62.534 | 62.254
2018-06-20 18:14 | 62.523 | 62.243
2018-06-20 18:14 | 62.523 | 62.237
2018-06-20 18:14 | 62.508 | 62.225
2018-06-20 18:14 | 62.526 | 62.243
2018-06-20 18:14 | 62.508 | 62.246
2018-06-20 18:14 | 62.511 | 62.211
2018-06-20 18:14 | 62.511 | 62.208
2018-06-20 18:15 | 62.491 | 62.237
2018-06-20 18:15 | 62.499 | 62.219
2018-06-20 18:15 | 62.514 | 62.196
2018-06-20 18:15 | 62.496 | 62.19
2018-06-20 18:15 | 62.482 | 62.205
2018-06-20 18:15 | 62.464 | 62.202
2018-06-20 18:15 | 62.456 | 62.184
2018-06-20 18:15 | 62.479 | 62.187
2018-06-20 18:15 | 62.479 | 62.17
2018-06-20 18:15 | 62.482 | 62.176
2018-06-20 18:15 | 62.47 | 62.178
2018-06-20 18:15 | 62.45 | 62.181
2018-06-20 18:16 | 62.45 | 62.181
2018-06-20 18:16 | 62.441 | 62.143
2018-06-20 18:16 | 62.429 | 62.146
2018-06-20 18:16 | 62.441 | 62.143
2018-06-20 18:16 | 62.429 | 62.149
2018-06-20 18:16 | 62.429 | 62.155
2018-06-20 18:16 | 62.426 | 62.132
2018-06-20 18:16 | 62.421 | 62.123
2018-06-20 18:16 | 62.424 | 62.138
2018-06-20 18:16 | 62.415 | 62.126
2018-06-20 18:16 | 62.424 | 62.123
2018-06-20 18:16 | 62.403 | 62.117
2018-06-20 18:17 | 62.4 | 62.111
2018-06-20 18:17 | 62.394 | 62.123
2018-06-20 18:17 | 62.374 | 62.103
2018-06-20 18:17 | 62.377 | 62.091
2018-06-20 18:17 | 62.383 | 62.111
2018-06-20 18:17 | 62.377 | 62.108
2018-06-20 18:17 | 62.386 | 62.068
2018-06-20 18:17 | 62.38 | 62.091
2018-06-20 18:17 | 62.377 | 62.059
2018-06-20 18:17 | 62.377 | 62.07
2018-06-20 18:17 | 62.371 | 62.07
2018-06-20 18:17 | 62.339 | 62.056
2018-06-20 18:18 | 62.362 | 62.05
2018-06-20 18:18 | 62.351 | 62.056
2018-06-20 18:18 | 62.351 | 62.041
2018-06-20 18:18 | 62.351 | 62.047
2018-06-20 18:18 | 62.33 | 62.047
2018-06-20 18:18 | 62.351 | 62.059
2018-06-20 18:18 | 62.327 | 62.027
2018-06-20 18:18 | 62.336 | 62.018
2018-06-20 18:18 | 62.33 | 62.006
2018-06-20 18:18 | 62.336 | 62.012
2018-06-20 18:18 | 62.313 | 62.015
2018-06-20 18:18 | 62.307 | 62.015
2018-06-20 18:19 | 62.318 | 62.009
2018-06-20 18:19 | 62.31 | 62
2018-06-20 18:19 | 62.316 | 61.995
2018-06-20 18:19 | 62.289 | 61.998
2018-06-20 18:19 | 62.289 | 61.995
2018-06-20 18:19 | 62.304 | 61.977
2018-06-20 18:19 | 62.295 | 61.986
2018-06-20 18:19 | 62.301 | 61.971
2018-06-20 18:19 | 62.283 | 61.968
2018-06-20 18:19 | 62.278 | 61.968
2018-06-20 18:19 | 62.263 | 61.957
2018-06-20 18:19 | 62.254 | 61.94
2018-06-20 18:20 | 62.278 | 61.951
2018-06-20 18:20 | 62.254 | 61.925
2018-06-20 18:20 | 62.226 | 61.915
2018-06-20 18:20 | 62.214 | 61.918
2018-06-20 18:20 | 62.217 | 61.898
2018-06-20 18:20 | 62.205 | 61.93
2018-06-20 18:20 | 62.223 | 61.923
2018-06-20 18:20 | 62.22 | 61.897
2018-06-20 18:20 | 62.205 | 61.895
2018-06-20 18:20 | 62.177 | 61.874
2018-06-20 18:20 | 62.179 | 61.871
2018-06-20 18:20 | 62.154 | 61.855
2018-06-20 18:21 | 62.122 | 61.824
2018-06-20 18:21 | 62.091 | 61.81
2018-06-20 18:21 | 62.108 | 61.801
2018-06-20 18:21 | 62.097 | 61.798
2018-06-20 18:21 | 62.114 | 61.807
2018-06-20 18:21 | 62.1 | 61.778
2018-06-20 18:21 | 62.093 | 61.801
2018-06-20 18:21 | 62.116 | 61.797
2018-06-20 18:21 | 62.073 | 61.781
2018-06-20 18:21 | 62.079 | 61.778
2018-06-20 18:21 | 62.085 | 61.772
2018-06-20 18:21 | 62.062 | 61.769
2018-06-20 18:22 | 62.053 | 61.749
2018-06-20 18:22 | 62.059 | 61.734
2018-06-20 18:22 | 62.038 | 61.781
2018-06-20 18:22 | 62.059 | 61.722
2018-06-20 18:22 | 62.047 | 61.728
2018-06-20 18:22 | 62.044 | 61.725
2018-06-20 18:22 | 62.047 | 61.717
2018-06-20 18:22 | 62.044 | 61.74
2018-06-20 18:22 | 62.032 | 61.714
2018-06-20 18:22 | 62.038 | 61.708
2018-06-20 18:22 | 62.003 | 61.717
2018-06-20 18:22 | 62.003 | 61.699
2018-06-20 18:23 | 62.012 | 61.708
2018-06-20 18:23 | 62 | 61.693
2018-06-20 18:23 | 62.021 | 61.699
2018-06-20 18:23 | 62.003 | 61.679
2018-06-20 18:23 | 61.983 | 61.685
2018-06-20 18:23 | 61.997 | 61.69
2018-06-20 18:23 | 61.995 | 61.67
2018-06-20 18:23 | 61.989 | 61.661
2018-06-20 18:23 | 61.989 | 61.661
2018-06-20 18:23 | 61.995 | 61.655
2018-06-20 18:23 | 61.977 | 61.644
2018-06-20 18:23 | 61.974 | 61.644
2018-06-20 18:24 | 61.971 | 61.626
2018-06-20 18:24 | 61.966 | 61.633
2018-06-20 18:24 | 61.96 | 61.653
2018-06-20 18:24 | 61.948 | 61.626
2018-06-20 18:24 | 61.942 | 61.638
2018-06-20 18:24 | 61.948 | 61.635
2018-06-20 18:24 | 61.933 | 61.638
2018-06-20 18:24 | 61.93 | 61.617
2018-06-20 18:24 | 61.933 | 61.617
2018-06-20 18:24 | 61.93 | 61.614
2018-06-20 18:24 | 61.919 | 61.614
2018-06-20 18:24 | 61.916 | 61.585
2018-06-20 18:25 | 61.922 | 61.588
2018-06-20 18:25 | 61.924 | 61.565
2018-06-20 18:25 | 61.904 | 61.582
2018-06-20 18:25 | 61.889 | 61.568
2018-06-20 18:25 | 61.902 | 61.569
2018-06-20 18:25 | 61.896 | 61.569
2018-06-20 18:25 | 61.881 | 61.565
2018-06-20 18:25 | 61.892 | 61.565
2018-06-20 18:25 | 61.869 | 61.544
2018-06-20 18:25 | 61.884 | 61.557
2018-06-20 18:25 | 61.877 | 61.534
2018-06-20 18:25 | 61.873 | 61.548
2018-06-20 18:26 | 61.864 | 61.525
2018-06-20 18:26 | 61.862 | 61.54
2018-06-20 18:26 | 61.875 | 61.529
2018-06-20 18:26 | 61.872 | 61.52
2018-06-20 18:26 | 61.857 | 61.523
2018-06-20 18:26 | 61.839 | 61.508
2018-06-20 18:26 | 61.823 | 61.493
2018-06-20 18:26 | 61.835 | 61.49
2018-06-20 18:26 | 61.816 | 61.496
2018-06-20 18:26 | 61.819 | 61.496
2018-06-20 18:26 | 61.825 | 61.485
2018-06-20 18:26 | 61.839 | 61.476
2018-06-20 18:27 | 61.799 | 61.48
2018-06-20 18:27 | 61.8 | 61.495
2018-06-20 18:27 | 61.801 | 61.47
2018-06-20 18:27 | 61.826 | 61.477
2018-06-20 18:27 | 61.829 | 61.477
2018-06-20 18:27 | 61.794 | 61.456
2018-06-20 18:27 | 61.815 | 61.463
2018-06-20 18:27 | 61.811 | 61.461
2018-06-20 18:27 | 61.809 | 61.46
2018-06-20 18:27 | 61.798 | 61.451
2018-06-20 18:27 | 61.796 | 61.455
2018-06-20 18:27 | 61.799 | 61.452
2018-06-20 18:28 | 61.79 | 61.443
2018-06-20 18:28 | 61.773 | 61.431
2018-06-20 18:28 | 61.796 | 61.414
2018-06-20 18:28 | 61.767 | 61.405
2018-06-20 18:28 | 61.748 | 61.399
2018-06-20 18:28 | 61.754 | 61.41
2018-06-20 18:28 | 61.764 | 61.399
2018-06-20 18:28 | 61.752 | 61.414
2018-06-20 18:28 | 61.746 | 61.391
2018-06-20 18:28 | 61.761 | 61.391
2018-06-20 18:28 | 61.723 | 61.393
2018-06-20 18:28 | 61.746 | 61.379
2018-06-20 18:29 | 61.732 | 61.37
2018-06-20 18:29 | 61.726 | 61.37
2018-06-20 18:29 | 61.729 | 61.367
2018-06-20 18:29 | 61.72 | 61.358
2018-06-20 18:29 | 61.709 | 61.344
2018-06-20 18:29 | 61.709 | 61.347
2018-06-20 18:29 | 61.709 | 61.338
2018-06-20 18:29 | 61.676 | 61.329
2018-06-20 18:29 | 61.691 | 61.297
2018-06-20 18:29 | 61.674 | 61.306
2018-06-20 18:29 | 61.659 | 61.335
2018-06-20 18:29 | 61.65 | 61.312
2018-06-20 18:30 | 61.679 | 61.312
2018-06-20 18:30 | 61.659 | 61.312
2018-06-20 18:30 | 61.644 | 61.294
2018-06-20 18:30 | 61.647 | 61.291
2018-06-20 18:30 | 61.639 | 61.274
2018-06-20 18:30 | 61.624 | 61.283
2018-06-20 18:30 | 61.63 | 61.271
2018-06-20 18:30 | 61.618 | 61.265
2018-06-20 18:30 | 61.615 | 61.259
2018-06-20 18:30 | 61.612 | 61.253
2018-06-20 18:30 | 61.612 | 61.233
2018-06-20 18:30 | 61.612 | 61.259
2018-06-20 18:31 | 61.606 | 61.242
2018-06-20 18:31 | 61.606 | 61.248
2018-06-20 18:31 | 61.598 | 61.224
2018-06-20 18:31 | 61.58 | 61.224
2018-06-20 18:31 | 61.577 | 61.236
2018-06-20 18:31 | 61.589 | 61.207
2018-06-20 18:31 | 61.568 | 61.186
2018-06-20 18:31 | 61.56 | 61.189
2018-06-20 18:31 | 61.539 | 61.174
2018-06-20 18:31 | 61.528 | 61.166
2018-06-20 18:31 | 61.533 | 61.174
2018-06-20 18:31 | 61.522 | 61.157
2018-06-20 18:32 | 61.536 | 61.165
2018-06-20 18:32 | 61.542 | 61.159
2018-06-20 18:32 | 61.493 | 61.163
2018-06-20 18:32 | 61.502 | 61.122
2018-06-20 18:32 | 61.487 | 61.104
2018-06-20 18:32 | 61.479 | 61.11
2018-06-20 18:32 | 61.479 | 61.11
2018-06-20 18:32 | 61.464 | 61.101
2018-06-20 18:32 | 61.455 | 61.084
2018-06-20 18:32 | 61.461 | 61.083
2018-06-20 18:32 | 61.458 | 61.109
2018-06-20 18:32 | 61.469 | 61.103
2018-06-20 18:33 | 61.461 | 61.094
2018-06-20 18:33 | 61.446 | 61.097
2018-06-20 18:33 | 61.42 | 61.072
2018-06-20 18:33 | 61.389 | 61.031
2018-06-20 18:33 | 61.395 | 61.007
2018-06-20 18:33 | 61.395 | 61.028
2018-06-20 18:33 | 61.401 | 60.998
2018-06-20 18:33 | 61.377 | 61.001
2018-06-20 18:33 | 61.346 | 60.998
2018-06-20 18:33 | 61.349 | 60.963
2018-06-20 18:33 | 61.331 | 60.96
2018-06-20 18:33 | 61.346 | 60.948
2018-06-20 18:34 | 61.34 | 60.984
2018-06-20 18:34 | 61.334 | 60.963
2018-06-20 18:34 | 61.32 | 60.966
2018-06-20 18:34 | 61.323 | 60.931
2018-06-20 18:34 | 61.296 | 60.937
2018-06-20 18:34 | 61.291 | 60.928
2018-06-20 18:34 | 61.268 | 60.913
2018-06-20 18:34 | 61.274 | 60.896
2018-06-20 18:34 | 61.262 | 60.887
2018-06-20 18:34 | 61.293 | 60.894
2018-06-20 18:34 | 61.258 | 60.892
2018-06-20 18:34 | 61.268 | 60.872
2018-06-20 18:35 | 61.239 | 60.881
2018-06-20 18:35 | 61.267 | 60.865
2018-06-20 18:35 | 61.235 | 60.877
2018-06-20 18:35 | 61.236 | 60.848
2018-06-20 18:35 | 61.247 | 60.839
2018-06-20 18:35 | 61.198 | 60.824
2018-06-20 18:35 | 61.209 | 60.827
2018-06-20 18:35 | 61.215 | 60.839
2018-06-20 18:35 | 61.204 | 60.824
2018-06-20 18:35 | 61.192 | 60.809
2018-06-20 18:35 | 61.183 | 60.809
2018-06-20 18:35 | 61.162 | 60.8
2018-06-20 18:36 | 61.18 | 60.806
2018-06-20 18:36 | 61.18 | 60.791
2018-06-20 18:36 | 61.168 | 60.785
2018-06-20 18:36 | 61.18 | 60.8
2018-06-20 18:36 | 61.153 | 60.776
2018-06-20 18:36 | 61.15 | 60.761
2018-06-20 18:36 | 61.138 | 60.767
2018-06-20 18:36 | 61.12 | 60.77
2018-06-20 18:36 | 61.111 | 60.746
2018-06-20 18:36 | 61.117 | 60.728
2018-06-20 18:36 | 61.126 | 60.743
2018-06-20 18:36 | 61.117 | 60.728
2018-06-20 18:37 | 61.12 | 60.725
2018-06-20 18:37 | 61.096 | 60.723
2018-06-20 18:37 | 61.099 | 60.717
2018-06-20 18:37 | 61.087 | 60.714
2018-06-20 18:37 | 61.069 | 60.714
2018-06-20 18:37 | 61.075 | 60.687
2018-06-20 18:37 | 61.087 | 60.687
2018-06-20 18:37 | 61.06 | 60.696
2018-06-20 18:37 | 61.066 | 60.699
2018-06-20 18:37 | 61.051 | 60.678
2018-06-20 18:37 | 61.054 | 60.66
2018-06-20 18:37 | 61.039 | 60.663
2018-06-20 18:38 | 61.039 | 60.651
2018-06-20 18:38 | 61.039 | 60.639
2018-06-20 18:38 | 61.051 | 60.633
2018-06-20 18:38 | 61.033 | 60.642
2018-06-20 18:38 | 61.016 | 60.63
2018-06-20 18:38 | 61.01 | 60.609
2018-06-20 18:38 | 60.983 | 60.606
2018-06-20 18:38 | 60.998 | 60.612
2018-06-20 18:38 | 60.998 | 60.609
2018-06-20 18:38 | 60.998 | 60.606
2018-06-20 18:38 | 60.977 | 60.6
2018-06-20 18:38 | 60.962 | 60.591
2018-06-20 18:39 | 60.971 | 60.57
2018-06-20 18:39 | 60.962 | 60.582
2018-06-20 18:39 | 60.953 | 60.564
2018-06-20 18:39 | 60.947 | 60.573
2018-06-20 18:39 | 60.962 | 60.57
2018-06-20 18:39 | 60.938 | 60.549
2018-06-20 18:39 | 60.932 | 60.558
2018-06-20 18:39 | 60.935 | 60.544
2018-06-20 18:39 | 60.917 | 60.552
2018-06-20 18:39 | 60.926 | 60.508
2018-06-20 18:39 | 60.896 | 60.529
2018-06-20 18:39 | 60.905 | 60.526
2018-06-20 18:40 | 60.905 | 60.529
2018-06-20 18:40 | 60.914 | 60.499
2018-06-20 18:40 | 60.896 | 60.499
2018-06-20 18:40 | 60.902 | 60.487
2018-06-20 18:40 | 60.881 | 60.499
2018-06-20 18:40 | 60.878 | 60.475
2018-06-20 18:40 | 60.86 | 60.475
2018-06-20 18:40 | 60.849 | 60.454
2018-06-20 18:40 | 60.863 | 60.472
2018-06-20 18:40 | 60.857 | 60.448
2018-06-20 18:40 | 60.846 | 60.472
2018-06-20 18:40 | 60.825 | 60.445
2018-06-20 18:41 | 60.831 | 60.445
2018-06-20 18:41 | 60.84 | 60.439
2018-06-20 18:41 | 60.813 | 60.424
2018-06-20 18:41 | 60.801 | 60.403
2018-06-20 18:41 | 60.813 | 60.406
2018-06-20 18:41 | 60.804 | 60.409
2018-06-20 18:41 | 60.81 | 60.4
2018-06-20 18:41 | 60.783 | 60.4
2018-06-20 18:41 | 60.789 | 60.382
2018-06-20 18:41 | 60.783 | 60.4
2018-06-20 18:41 | 60.756 | 60.379
2018-06-20 18:41 | 60.795 | 60.356
2018-06-20 18:42 | 60.762 | 60.35
2018-06-20 18:42 | 60.735 | 60.362
2018-06-20 18:42 | 60.738 | 60.365
2018-06-20 18:42 | 60.729 | 60.353
2018-06-20 18:42 | 60.744 | 60.335
2018-06-20 18:42 | 60.723 | 60.332
2018-06-20 18:42 | 60.717 | 60.323
2018-06-20 18:42 | 60.69 | 60.317
2018-06-20 18:42 | 60.714 | 60.311
2018-06-20 18:42 | 60.696 | 60.299
2018-06-20 18:42 | 60.723 | 60.287
2018-06-20 18:42 | 60.702 | 60.275
2018-06-20 18:43 | 60.684 | 60.296
2018-06-20 18:43 | 60.687 | 60.281
2018-06-20 18:43 | 60.693 | 60.281
2018-06-20 18:43 | 60.661 | 60.254
2018-06-20 18:43 | 60.687 | 60.26
2018-06-20 18:43 | 60.67 | 60.26
2018-06-20 18:43 | 60.637 | 60.239
2018-06-20 18:43 | 60.637 | 60.245
2018-06-20 18:43 | 60.637 | 60.233
2018-06-20 18:43 | 60.646 | 60.209
2018-06-20 18:43 | 60.622 | 60.212
2018-06-20 18:43 | 60.643 | 60.206
2018-06-20 18:44 | 60.601 | 60.194
2018-06-20 18:44 | 60.607 | 60.2
2018-06-20 18:44 | 60.598 | 60.209
2018-06-20 18:44 | 60.598 | 60.197
2018-06-20 18:44 | 60.577 | 60.183
2018-06-20 18:44 | 60.58 | 60.183
2018-06-20 18:44 | 60.58 | 60.162
2018-06-20 18:44 | 60.559 | 60.177
2018-06-20 18:44 | 60.568 | 60.141
2018-06-20 18:44 | 60.574 | 60.132
2018-06-20 18:44 | 60.553 | 60.138
2018-06-20 18:44 | 60.556 | 60.15
2018-06-20 18:45 | 60.526 | 60.126
2018-06-20 18:45 | 60.532 | 60.138
2018-06-20 18:45 | 60.529 | 60.12
2018-06-20 18:45 | 60.52 | 60.111
2018-06-20 18:45 | 60.523 | 60.114
2018-06-20 18:45 | 60.514 | 60.099
2018-06-20 18:45 | 60.499 | 60.084
2018-06-20 18:45 | 60.508 | 60.084
2018-06-20 18:45 | 60.479 | 60.084
2018-06-20 18:45 | 60.496 | 60.063
2018-06-20 18:45 | 60.482 | 60.078
2018-06-20 18:45 | 60.473 | 60.069
2018-06-20 18:46 | 60.47 | 60.054
2018-06-20 18:46 | 60.467 | 60.051
2018-06-20 18:46 | 60.467 | 60.036
2018-06-20 18:46 | 60.443 | 60.027
2018-06-20 18:46 | 60.446 | 60.018
2018-06-20 18:46 | 60.446 | 60.045
2018-06-20 18:46 | 60.428 | 60.021
2018-06-20 18:46 | 60.407 | 60.009
2018-06-20 18:46 | 60.422 | 60.015
2018-06-20 18:46 | 60.422 | 59.974
2018-06-20 18:46 | 60.392 | 60.004
2018-06-20 18:46 | 60.413 | 59.974
2018-06-20 18:47 | 60.404 | 59.992
2018-06-20 18:47 | 60.371 | 59.989
2018-06-20 18:47 | 60.386 | 59.941
2018-06-20 18:47 | 60.371 | 59.947
2018-06-20 18:47 | 60.371 | 59.953
2018-06-20 18:47 | 60.365 | 59.947
2018-06-20 18:47 | 60.344 | 59.947
2018-06-20 18:47 | 60.341 | 59.932
2018-06-20 18:47 | 60.332 | 59.899
2018-06-20 18:47 | 60.347 | 59.905
2018-06-20 18:47 | 60.353 | 59.923
2018-06-20 18:47 | 60.335 | 59.881
2018-06-20 18:48 | 60.329 | 59.872
2018-06-20 18:48 | 60.294 | 59.887
2018-06-20 18:48 | 60.314 | 59.902
2018-06-20 18:48 | 60.314 | 59.857
2018-06-20 18:48 | 60.288 | 59.869
2018-06-20 18:48 | 60.285 | 59.869
2018-06-20 18:48 | 60.282 | 59.839
2018-06-20 18:48 | 60.276 | 59.842
2018-06-20 18:48 | 60.249 | 59.83
2018-06-20 18:48 | 60.252 | 59.842
2018-06-20 18:48 | 60.264 | 59.845
2018-06-20 18:48 | 60.252 | 59.842
2018-06-20 18:49 | 60.24 | 59.83
2018-06-20 18:49 | 60.249 | 59.807
2018-06-20 18:49 | 60.228 | 59.81
2018-06-20 18:49 | 60.222 | 59.804
2018-06-20 18:49 | 60.225 | 59.78
2018-06-20 18:49 | 60.213 | 59.774
2018-06-20 18:49 | 60.228 | 59.78
2018-06-20 18:49 | 60.201 | 59.771
2018-06-20 18:49 | 60.183 | 59.768
2018-06-20 18:49 | 60.18 | 59.759
2018-06-20 18:49 | 60.191 | 59.761
2018-06-20 18:49 | 60.171 | 59.74
2018-06-20 18:50 | 60.182 | 59.76
2018-06-20 18:50 | 60.17 | 59.763
2018-06-20 18:50 | 60.147 | 59.734
2018-06-20 18:50 | 60.133 | 59.702
2018-06-20 18:50 | 60.153 | 59.737
2018-06-20 18:50 | 60.196 | 59.768
2018-06-20 18:50 | 60.205 | 59.755
2018-06-20 18:50 | 60.155 | 59.735
2018-06-20 18:50 | 60.162 | 59.701
2018-06-20 18:50 | 60.122 | 59.727
2018-06-20 18:50 | 60.158 | 59.726
2018-06-20 18:50 | 60.146 | 59.699
2018-06-20 18:51 | 60.172 | 59.734
2018-06-20 18:51 | 60.183 | 59.748
2018-06-20 18:51 | 60.162 | 59.712
2018-06-20 18:51 | 60.162 | 59.709
2018-06-20 18:51 | 60.153 | 59.721
2018-06-20 18:51 | 60.136 | 59.733
2018-06-20 18:51 | 60.168 | 59.709
2018-06-20 18:51 | 60.139 | 59.712
2018-06-20 18:51 | 60.139 | 59.697
2018-06-20 18:51 | 60.15 | 59.697
2018-06-20 18:51 | 60.13 | 59.673
2018-06-20 18:51 | 60.118 | 59.682
2018-06-20 18:52 | 60.094 | 59.667
2018-06-20 18:52 | 60.094 | 59.641
2018-06-20 18:52 | 60.091 | 59.65
2018-06-20 18:52 | 60.085 | 59.658
2018-06-20 18:52 | 60.091 | 59.634
2018-06-20 18:52 | 60.079 | 59.646
2018-06-20 18:52 | 60.079 | 59.64
2018-06-20 18:52 | 60.058 | 59.619
2018-06-20 18:52 | 60.07 | 59.619
2018-06-20 18:52 | 60.037 | 59.602
2018-06-20 18:52 | 60.052 | 59.596
2018-06-20 18:52 | 60.046 | 59.596
2018-06-20 18:53 | 60.022 | 59.59
2018-06-20 18:53 | 60.031 | 59.572
2018-06-20 18:53 | 60.016 | 59.566
2018-06-20 18:53 | 60.025 | 59.578
2018-06-20 18:53 | 60.007 | 59.539
2018-06-20 18:53 | 60.019 | 59.56
2018-06-20 18:53 | 59.998 | 59.56